## Локальная смета
СОГЛАСОВАНО: | [7 empty] | УТВЕРЖДАЮ:
_____________________________ | [7 empty] | Гл.врач____________________ Балдаев А.А.
" _____ " ________________ 20__ г. | [7 empty] | "______ " _______________20__ г.
МУЗ ДГКБ №1
(наименование стройки)
ЛОКАЛЬНЫЙ СМЕТНЫЙ РАСЧЕТ №
(локальная смета)
на | Косметический ремонт внутренних помещений КДЦ, г. Иваново, улица Академика Мальцева, д. 14
(наименование работ и затрат, наименование объекта)
№ пп | Шифр и номер позиции норматива | Наименование работ и затрат, единица измерения | Количество | Стоимость единицы, руб. |  |  | Общая стоимость, руб. |  |  |  | Затраты труда рабочих, чел.-ч, не занятых обслуживанием машин
|  |  |  | всего | эксплуатации машин | материалы | Всего | оплаты труда | эксплуатация машин | материалы
|  |  |  | оплаты труда | в т.ч. оплаты труда |  |  |  | в т.ч. оплаты труда |  | на единицу | всего
1 | 2 | 3 | 4 | 5 | 6 | 7 | 8 | 9 | 10 | 11 | 12 | 13
Раздел 1. Приемный кабинет №5
1 | ФЕРр57-3-1 В ред. пр. № 207 Минрегиона РФ | Разборка плинтусов: деревянных и из пластмассовых материалов (100 м плинтуса) КОЭФ. К ПОЗИЦИИ: ТЕР-2001 к ФЕР-2001 ОЗП=0,81; ЭМ=1,06; ЗПМ=0,81; МАТ=0,99 ИНДЕКС К ПОЗИЦИИ(справочно): 1 Территориальный уровень цен 2кв. 2010г. к ТЕР-2001 ОЗП=11,16; ЭМ=4,45; ЗПМ=11,16; МАТ=4,91 | 0.178 | 23,82 23,82 |  |  | 4.24 | 4.24 |  |  | 3.77 | 0.67
2 | ФЕРр57-2-1 В ред. пр. № 207 Минрегиона РФ | Разборка покрытий полов: из линолеума и релина (100 м2 покрытия) КОЭФ. К ПОЗИЦИИ: ТЕР-2001 к ФЕР-2001 ОЗП=0,81; ЭМ=1,06; ЗПМ=0,81; МАТ=0,99 ИНДЕКС К ПОЗИЦИИ(справочно): 1 Территориальный уровень цен 2кв. 2010г. к ТЕР-2001 ОЗП=11,16; ЭМ=4,45; ЗПМ=11,16; МАТ=4,91 | 0.232 | 76,26 71,96 | 4,3 1,22 |  | 17.69 | 16.69 | 1 0,28 |  | 11.39 | 2.64
3 | ФЕР10-05-008-03 В ред. пр. № 253 Минрегиона РФ | Облицовка стен по системе "КНАУФ" по одинарному металлическому каркасу из потолочного профиля гипсокартонными листами (С 623): одним слоем с дверным проемом (100 м2 стен (за вычетом проемов)) КОЭФ. К ПОЗИЦИИ: ОЗП=1,15; ЭМ=1,25; ЗПМ=1,25; ТЗ=1,15; ТЗМ=1,25; ОЗП=1,2; ЭМ=1,2; ЗПМ=1,2; ТЗ=1,2; ТЗМ=1,2; ТЕР-2001 к ФЕР-2001 ОЗП=0,81; ЭМ=1,06; ЗПМ=0,81; МАТ=0,99 ИНДЕКС К ПОЗИЦИИ(справочно): 1 Территориальный уровень цен 2кв. 2010г. к ТЕР-2001 ОЗП=11,16; ЭМ=4,45; ЗПМ=11,16; МАТ=4,91 | 0.06 | 5242,83 821,21 | 41.26 | 4380.35 | 314.57 | 49.27 | 2.48 | 262.82 | 111.78 | 6.71
4 | ФЕР15-02-024-03 В ред. пр. № 253 Минрегиона РФ | Облицовка гипсовыми и гипсоволокнистыми листами: оконных откосов при отделке под окраску (100 м2 отделываемой поверхности) КОЭФ. К ПОЗИЦИИ: ОЗП=1,15; ЭМ=1,25; ЗПМ=1,25; ТЗ=1,15; ТЗМ=1,25; ОЗП=1,2; ЭМ=1,2; ЗПМ=1,2; ТЗ=1,2; ТЗМ=1,2; ТЕР-2001 к ФЕР-2001 ОЗП=0,81; ЭМ=1,06; ЗПМ=0,81; МАТ=0,99 ИНДЕКС К ПОЗИЦИИ(справочно): 1 Территориальный уровень цен 2кв. 2010г. к ТЕР-2001 ОЗП=11,16; ЭМ=4,45; ЗПМ=11,16; МАТ=4,91 | 0.013 | 4014,75 1692,87 | 123,51 28,46 | 2198.36 | 52.19 | 22.01 | 1,61 0,37 | 28.57 | 239.1264 | 3.11
5 | ФЕР10-01-035-01 В ред. пр. № 253 Минрегиона РФ | Установка подоконных досок из ПВХ: в каменных стенах толщиной до 0,51 м (100 п. м) КОЭФ. К ПОЗИЦИИ: ОЗП=1,15; ЭМ=1,25; ЗПМ=1,25; ТЗ=1,15; ТЗМ=1,25; ОЗП=1,2; ЭМ=1,2; ЗПМ=1,2; ТЗ=1,2; ТЗМ=1,2; ТЕР-2001 к ФЕР-2001 ОЗП=0,81; ЭМ=1,06; ЗПМ=0,81; МАТ=0,99 ИНДЕКС К ПОЗИЦИИ(справочно): 1 Территориальный уровень цен 2кв. 2010г. к ТЕР-2001 ОЗП=11,16; ЭМ=4,45; ЗПМ=11,16; МАТ=4,91 | 0.02 | 4177,11 202,04 | 22,78 0,56 | 3952.28 | 83.54 | 4.04 | 0,46 0,01 | 79.04 | 29.2422 | 0.58
6 | счет | Доски подоконные ПВХ (м) ИНДЕКС К ПОЗИЦИИ(справочно): 1 Территориальный уровень цен 2кв. 2010г. к ТЕР-2001 ОЗП=11,16; ЭМ=4,45; ЗПМ=11,16; МАТ=4,91 | 2 | 43.93 |  | 43.93 | 87.86 |  |  | 87.86
7 | ФЕР10-05-011-02 В ред. пр. № 253 Минрегиона РФ | Устройство подвесных потолков из гипсокартонных листов (ГКЛ) по системе "КНАУФ": одноуровневых (П 113) (100 м2 потолка) КОЭФ. К ПОЗИЦИИ: ОЗП=1,15; ЭМ=1,25; ЗПМ=1,25; ТЗ=1,15; ТЗМ=1,25; ОЗП=1,2; ЭМ=1,2; ЗПМ=1,2; ТЗ=1,2; ТЗМ=1,2; ТЕР-2001 к ФЕР-2001 ОЗП=0,81; ЭМ=1,06; ЗПМ=0,81; МАТ=0,99 ИНДЕКС К ПОЗИЦИИ(справочно): 1 Территориальный уровень цен 2кв. 2010г. к ТЕР-2001 ОЗП=11,16; ЭМ=4,45; ЗПМ=11,16; МАТ=4,91 | 0.232 | 6002,12 983,43 | 31.88 | 4986.81 | 1392.49 | 228.16 | 7.4 | 1156.93 | 133.86 | 31.06
8 | ФЕР11-01-035-04 В ред. пр. № 253 Минрегиона РФ | Устройство покрытий: из фанеры (100 м2 покрытия) КОЭФ. К ПОЗИЦИИ: ОЗП=1,15; ЭМ=1,25; ЗПМ=1,25; ТЗ=1,15; ТЗМ=1,25; ОЗП=1,2; ЭМ=1,2; ЗПМ=1,2; ТЗ=1,2; ТЗМ=1,2; ТЕР-2001 к ФЕР-2001 ОЗП=0,81; ЭМ=1,06; ЗПМ=0,81; МАТ=0,99 ИНДЕКС К ПОЗИЦИИ(справочно): 1 Территориальный уровень цен 2кв. 2010г. к ТЕР-2001 ОЗП=11,16; ЭМ=4,45; ЗПМ=11,16; МАТ=4,91 | 0.232 | 4567,54 462,03 | 144,52 8,18 | 3960.99 | 1059.67 | 107.19 | 33,53 1,90 | 918.95 | 66.0192 | 15.32
9 | 101-0699 | Плиты древесностружечные многослойные и трехслойные, марки П-1, толщиной 18-20 мм (100м2) КОЭФ. К ПОЗИЦИИ: ОЗП=1,15; ЭМ=1,25; ЗПМ=1,25; ТЗ=1,15; ТЗМ=1,25; ОЗП=1,2; ЭМ=1,2; ЗПМ=1,2; ТЗ=1,2; ТЗМ=1,2; ТЕР-2001 к ФЕР-2001 ОЗП=0,81; ЭМ=1,06; ЗПМ=0,81; МАТ=0,99 ИНДЕКС К ПОЗИЦИИ(справочно): 1 Территориальный уровень цен 2кв. 2010г. к ТЕР-2001 ОЗП=11,16; ЭМ=4,45; ЗПМ=11,16; МАТ=4,91 | 0.2383 | -3795.66 |  | -3795.66 | -904.51 |  |  | -904.51
10 | счет | Фанера 9мм ФСФ 4/4 2200*1220 (м2) ИНДЕКС К ПОЗИЦИИ(справочно): 1 Территориальный уровень цен 2кв. 2010г. к ТЕР-2001 ОЗП=11,16; ЭМ=4,45; ЗПМ=11,16; МАТ=4,91 | 23.83 | 37.68 |  | 37.68 | 897.91 |  |  | 897.91
11 | ФЕР11-01-036-04 В ред. пр. № 253 Минрегиона РФ | Устройство покрытий: из линолеума насухо со свариванием полотнищ в стыках (100 м2 покрытия) КОЭФ. К ПОЗИЦИИ: ОЗП=1,15; ЭМ=1,25; ЗПМ=1,25; ТЗ=1,15; ТЗМ=1,25; ОЗП=1,2; ЭМ=1,2; ЗПМ=1,2; ТЗ=1,2; ТЗМ=1,2; ТЕР-2001 к ФЕР-2001 ОЗП=0,81; ЭМ=1,06; ЗПМ=0,81; МАТ=0,99 ИНДЕКС К ПОЗИЦИИ(справочно): 1 Территориальный уровень цен 2кв. 2010г. к ТЕР-2001 ОЗП=11,16; ЭМ=4,45; ЗПМ=11,16; МАТ=4,91 | 0.232 | 7317,21 291,77 | 112,08 4,79 | 6913.36 | 1697.59 | 67.69 | 26 1,11 | 1603.9 | 43.3458 | 10.06
12 | ФЕР11-01-040-01 В ред. пр. № 253 Минрегиона РФ | Устройство плинтусов поливинилхлоридных: на клее КН-2 (100 м плинтуса) КОЭФ. К ПОЗИЦИИ: ОЗП=1,15; ЭМ=1,25; ЗПМ=1,25; ТЗ=1,15; ТЗМ=1,25; ОЗП=1,2; ЭМ=1,2; ЗПМ=1,2; ТЗ=1,2; ТЗМ=1,2; ТЕР-2001 к ФЕР-2001 ОЗП=0,81; ЭМ=1,06; ЗПМ=0,81; МАТ=0,99 ИНДЕКС К ПОЗИЦИИ(справочно): 1 Территориальный уровень цен 2кв. 2010г. к ТЕР-2001 ОЗП=11,16; ЭМ=4,45; ЗПМ=11,16; МАТ=4,91 | 0.178 | 562,82 98,08 | 4.17 | 460.58 | 100.18 | 17.46 | 0.74 | 81.98 | 12.4062 | 2.21
13 | ФЕР15-04-025-10 В ред. пр. № 253 Минрегиона РФ | Улучшенная окраска масляными составами по ГКЛ: стен и откосов (100 м2 окрашиваемой поверхности) КОЭФ. К ПОЗИЦИИ: ОЗП=1,15; ЭМ=1,25; ЗПМ=1,25; ТЗ=1,15; ТЗМ=1,25; ОЗП=1,2; ЭМ=1,2; ЗПМ=1,2; ТЗ=1,2; ТЗМ=1,2; ТЕР-2001 к ФЕР-2001 ОЗП=0,81; ЭМ=1,06; ЗПМ=0,81; МАТ=0,99 ИНДЕКС К ПОЗИЦИИ(справочно): 1 Территориальный уровень цен 2кв. 2010г. к ТЕР-2001 ОЗП=11,16; ЭМ=4,45; ЗПМ=11,16; МАТ=4,91 | 0.073 | 1738,65 345,72 | 6,04 0,15 | 1386.88 | 126.92 | 25.24 | 0,44 0,01 | 101.24 | 47.058 | 3.44
14 | ФЕРр62-10-5 В ред. пр. № 207 Минрегиона РФ | Улучшенная масляная окраска ранее окрашенных дверей: за два раза с расчисткой старой краски до 35% (100 м2 окрашиваемой поверхности) КОЭФ. К ПОЗИЦИИ: ТЕР-2001 к ФЕР-2001 ОЗП=0,81; ЭМ=1,06; ЗПМ=0,81; МАТ=0,99 ИНДЕКС К ПОЗИЦИИ(справочно): 1 Территориальный уровень цен 2кв. 2010г. к ТЕР-2001 ОЗП=11,16; ЭМ=4,45; ЗПМ=11,16; МАТ=4,91 | 0.086 | 1285,15 464,34 | 8,86 0,94 | 811.95 | 110.52 | 39.93 | 0,76 0,08 | 69.83 | 66.35 | 5.71
15 | ФЕРр62-7-5 В ред. пр. № 207 Минрегиона РФ | Улучшенная масляная окраска ранее окрашенных стен: за два раза с расчисткой старой краски до 35% (100 м2 окрашиваемой поверхности) КОЭФ. К ПОЗИЦИИ: ТЕР-2001 к ФЕР-2001 ОЗП=0,81; ЭМ=1,06; ЗПМ=0,81; МАТ=0,99 ИНДЕКС К ПОЗИЦИИ(справочно): 1 Территориальный уровень цен 2кв. 2010г. к ТЕР-2001 ОЗП=11,16; ЭМ=4,45; ЗПМ=11,16; МАТ=4,91 | 0.551 | 1043,99 358,25 | 8,86 0,94 | 676.88 | 575.24 | 197.39 | 4,88 0,52 | 372.97 | 51.19 | 28.21
Раздел 2. Приемный кабинет №4
16 | ФЕРр57-3-1 В ред. пр. № 207 Минрегиона РФ | Разборка плинтусов: деревянных и из пластмассовых материалов (100 м плинтуса) КОЭФ. К ПОЗИЦИИ: ТЕР-2001 к ФЕР-2001 ОЗП=0,81; ЭМ=1,06; ЗПМ=0,81; МАТ=0,99 ИНДЕКС К ПОЗИЦИИ(справочно): 1 Территориальный уровень цен 2кв. 2010г. к ТЕР-2001 ОЗП=11,16; ЭМ=4,45; ЗПМ=11,16; МАТ=4,91 | 0.203 | 23,82 23,82 |  |  | 4.84 | 4.84 |  |  | 3.77 | 0.77
17 | ФЕРр57-2-1 В ред. пр. № 207 Минрегиона РФ | Разборка покрытий полов: из линолеума и релина (100 м2 покрытия) КОЭФ. К ПОЗИЦИИ: ТЕР-2001 к ФЕР-2001 ОЗП=0,81; ЭМ=1,06; ЗПМ=0,81; МАТ=0,99 ИНДЕКС К ПОЗИЦИИ(справочно): 1 Территориальный уровень цен 2кв. 2010г. к ТЕР-2001 ОЗП=11,16; ЭМ=4,45; ЗПМ=11,16; МАТ=4,91 | 0.392 | 76,26 71,96 | 4,3 1,22 |  | 29.9 | 28.21 | 1,69 0,48 |  | 11.39 | 4.46
18 | ФЕР46-04-012-03 В ред. пр. № 253 Минрегиона РФ | Разборка деревянных заполнений проемов: дверных и воротных (100 м2) КОЭФ. К ПОЗИЦИИ: ТЕР-2001 к ФЕР-2001 ОЗП=0,81; ЭМ=1,06; ЗПМ=0,81; МАТ=0,99 ИНДЕКС К ПОЗИЦИИ(справочно): 1 Территориальный уровень цен 2кв. 2010г. к ТЕР-2001 ОЗП=11,16; ЭМ=4,45; ЗПМ=11,16; МАТ=4,91 | 0.0351 | 937,38 680,91 | 256,47 72,72 |  | 32.9 | 23.9 | 9 2,55 |  | 103.91 | 3.65
19 | ФЕР10-05-008-03 В ред. пр. № 253 Минрегиона РФ | Облицовка стен по системе "КНАУФ" по одинарному металлическому каркасу из потолочного профиля гипсокартонными листами (С 623): одним слоем с дверным проемом (100 м2 стен (за вычетом проемов)) КОЭФ. К ПОЗИЦИИ: ОЗП=1,15; ЭМ=1,25; ЗПМ=1,25; ТЗ=1,15; ТЗМ=1,25; ОЗП=1,2; ЭМ=1,2; ЗПМ=1,2; ТЗ=1,2; ТЗМ=1,2; ТЕР-2001 к ФЕР-2001 ОЗП=0,81; ЭМ=1,06; ЗПМ=0,81; МАТ=0,99 ИНДЕКС К ПОЗИЦИИ(справочно): 1 Территориальный уровень цен 2кв. 2010г. к ТЕР-2001 ОЗП=11,16; ЭМ=4,45; ЗПМ=11,16; МАТ=4,91 | 0.0396 | 5242,83 821,21 | 41.26 | 4380.35 | 207.62 | 32.52 | 1.63 | 173.47 | 111.78 | 4.43
20 | ФЕР10-05-001-01 В ред. пр. № 253 Минрегиона РФ | Устройство перегородок из гипсокартонных листов (ГКЛ) по системе "КНАУФ" с одинарным металлическим каркасом и однослойной обшивкой с обеих сторон (С 111): глухих (100 м2 перегородок (за вычетом проемов)) КОЭФ. К ПОЗИЦИИ: ОЗП=1,15; ЭМ=1,25; ЗПМ=1,25; ТЗ=1,15; ТЗМ=1,25; ОЗП=1,2; ЭМ=1,2; ЗПМ=1,2; ТЗ=1,2; ТЗМ=1,2; ТЕР-2001 к ФЕР-2001 ОЗП=0,81; ЭМ=1,06; ЗПМ=0,81; МАТ=0,99 ИНДЕКС К ПОЗИЦИИ(справочно): 1 Территориальный уровень цен 2кв. 2010г. к ТЕР-2001 ОЗП=11,16; ЭМ=4,45; ЗПМ=11,16; МАТ=4,91 | 0.0351 | 7489,67 993,57 | 45.73 | 6450.37 | 262.89 | 34.87 | 1.61 | 226.41 | 135.24 | 4.75
21 | ФЕР15-02-024-03 В ред. пр. № 253 Минрегиона РФ | Облицовка гипсовыми и гипсоволокнистыми листами: оконных откосов при отделке под окраску (100 м2 отделываемой поверхности) КОЭФ. К ПОЗИЦИИ: ОЗП=1,15; ЭМ=1,25; ЗПМ=1,25; ТЗ=1,15; ТЗМ=1,25; ОЗП=1,2; ЭМ=1,2; ЗПМ=1,2; ТЗ=1,2; ТЗМ=1,2; ТЕР-2001 к ФЕР-2001 ОЗП=0,81; ЭМ=1,06; ЗПМ=0,81; МАТ=0,99 ИНДЕКС К ПОЗИЦИИ(справочно): 1 Территориальный уровень цен 2кв. 2010г. к ТЕР-2001 ОЗП=11,16; ЭМ=4,45; ЗПМ=11,16; МАТ=4,91 | 0.0316 | 4014,75 1692,87 | 123,51 28,46 | 2198.36 | 126.87 | 53.49 | 3,9 0,90 | 69.48 | 239.1264 | 7.56
22 | ФЕР10-01-035-01 В ред. пр. № 253 Минрегиона РФ | Установка подоконных досок из ПВХ: в каменных стенах толщиной до 0,51 м (100 п. м) КОЭФ. К ПОЗИЦИИ: ОЗП=1,15; ЭМ=1,25; ЗПМ=1,25; ТЗ=1,15; ТЗМ=1,25; ОЗП=1,2; ЭМ=1,2; ЗПМ=1,2; ТЗ=1,2; ТЗМ=1,2; ТЕР-2001 к ФЕР-2001 ОЗП=0,81; ЭМ=1,06; ЗПМ=0,81; МАТ=0,99 ИНДЕКС К ПОЗИЦИИ(справочно): 1 Территориальный уровень цен 2кв. 2010г. к ТЕР-2001 ОЗП=11,16; ЭМ=4,45; ЗПМ=11,16; МАТ=4,91 | 0.033 | 4177,11 202,04 | 22,78 0,56 | 3952.28 | 137.84 | 6.67 | 0,75 0,02 | 130.42 | 29.2422 | 0.97
23 | счет | Доски подоконные ПВХ (м) КОЭФ. К ПОЗИЦИИ: ОЗП=1,15; ЭМ=1,25; ЗПМ=1,25; ТЗ=1,15; ТЗМ=1,25; ОЗП=1,2; ЭМ=1,2; ЗПМ=1,2; ТЗ=1,2; ТЗМ=1,2; ТЕР-2001 к ФЕР-2001 ОЗП=0,81; ЭМ=1,06; ЗПМ=0,81; МАТ=0,99 ИНДЕКС К ПОЗИЦИИ(справочно): 1 Территориальный уровень цен 2кв. 2010г. к ТЕР-2001 ОЗП=11,16; ЭМ=4,45; ЗПМ=11,16; МАТ=4,91 | 3.3 | 43.49 |  | 43.49 | 143.52 |  |  | 143.52
24 | ФЕР10-05-011-02 В ред. пр. № 253 Минрегиона РФ | Устройство подвесных потолков из гипсокартонных листов (ГКЛ) по системе "КНАУФ": одноуровневых (П 113) (100 м2 потолка) КОЭФ. К ПОЗИЦИИ: ОЗП=1,15; ЭМ=1,25; ЗПМ=1,25; ТЗ=1,15; ТЗМ=1,25; ОЗП=1,2; ЭМ=1,2; ЗПМ=1,2; ТЗ=1,2; ТЗМ=1,2; ТЕР-2001 к ФЕР-2001 ОЗП=0,81; ЭМ=1,06; ЗПМ=0,81; МАТ=0,99 ИНДЕКС К ПОЗИЦИИ(справочно): 1 Территориальный уровень цен 2кв. 2010г. к ТЕР-2001 ОЗП=11,16; ЭМ=4,45; ЗПМ=11,16; МАТ=4,91 | 0.392 | 6002,12 983,43 | 31.88 | 4986.81 | 2352.83 | 385.5 | 12.5 | 1954.83 | 133.86 | 52.47
25 | ФЕР11-01-035-04 В ред. пр. № 253 Минрегиона РФ | Устройство покрытий: из фанеры (100 м2 покрытия) КОЭФ. К ПОЗИЦИИ: ОЗП=1,15; ЭМ=1,25; ЗПМ=1,25; ТЗ=1,15; ТЗМ=1,25; ОЗП=1,2; ЭМ=1,2; ЗПМ=1,2; ТЗ=1,2; ТЗМ=1,2; ТЕР-2001 к ФЕР-2001 ОЗП=0,81; ЭМ=1,06; ЗПМ=0,81; МАТ=0,99 ИНДЕКС К ПОЗИЦИИ(справочно): 1 Территориальный уровень цен 2кв. 2010г. к ТЕР-2001 ОЗП=11,16; ЭМ=4,45; ЗПМ=11,16; МАТ=4,91 | 0.392 | 4567,54 462,03 | 144,52 8,18 | 3960.99 | 1790.47 | 181.12 | 56,65 3,21 | 1552.7 | 66.0192 | 25.88
26 | 101-0699 | Плиты древесностружечные многослойные и трехслойные, марки П-1, толщиной 18-20 мм (100м2) КОЭФ. К ПОЗИЦИИ: ОЗП=1,15; ЭМ=1,25; ЗПМ=1,25; ТЗ=1,15; ТЗМ=1,25; ОЗП=1,2; ЭМ=1,2; ЗПМ=1,2; ТЗ=1,2; ТЗМ=1,2; ТЕР-2001 к ФЕР-2001 ОЗП=0,81; ЭМ=1,06; ЗПМ=0,81; МАТ=0,99 ИНДЕКС К ПОЗИЦИИ(справочно): 1 Территориальный уровень цен 2кв. 2010г. к ТЕР-2001 ОЗП=11,16; ЭМ=4,45; ЗПМ=11,16; МАТ=4,91 | 0.4026 | -3795.66 |  | -3795.66 | -1528.13 |  |  | -1528.13
27 | счет | Фанера 9мм ФСФ 4/4 2200*1220 (м2) КОЭФ. К ПОЗИЦИИ: ОЗП=1,15; ЭМ=1,25; ЗПМ=1,25; ТЗ=1,15; ТЗМ=1,25; ОЗП=1,2; ЭМ=1,2; ЗПМ=1,2; ТЗ=1,2; ТЗМ=1,2; ТЕР-2001 к ФЕР-2001 ОЗП=0,81; ЭМ=1,06; ЗПМ=0,81; МАТ=0,99 ИНДЕКС К ПОЗИЦИИ(справочно): 1 Территориальный уровень цен 2кв. 2010г. к ТЕР-2001 ОЗП=11,16; ЭМ=4,45; ЗПМ=11,16; МАТ=4,91 | 40.26 | 37.3 |  | 37.3 | 1501.83 |  |  | 1501.83
28 | ФЕР11-01-036-04 В ред. пр. № 253 Минрегиона РФ | Устройство покрытий: из линолеума насухо со свариванием полотнищ в стыках (100 м2 покрытия) КОЭФ. К ПОЗИЦИИ: ОЗП=1,15; ЭМ=1,25; ЗПМ=1,25; ТЗ=1,15; ТЗМ=1,25; ОЗП=1,2; ЭМ=1,2; ЗПМ=1,2; ТЗ=1,2; ТЗМ=1,2; ТЕР-2001 к ФЕР-2001 ОЗП=0,81; ЭМ=1,06; ЗПМ=0,81; МАТ=0,99 ИНДЕКС К ПОЗИЦИИ(справочно): 1 Территориальный уровень цен 2кв. 2010г. к ТЕР-2001 ОЗП=11,16; ЭМ=4,45; ЗПМ=11,16; МАТ=4,91 | 0.392 | 7317,21 291,77 | 112,08 4,79 | 6913.36 | 2868.34 | 114.37 | 43,94 1,88 | 2710.03 | 43.3458 | 16.99
29 | ФЕР11-01-040-01 В ред. пр. № 253 Минрегиона РФ | Устройство плинтусов поливинилхлоридных: на клее КН-2 (100 м плинтуса) КОЭФ. К ПОЗИЦИИ: ОЗП=1,15; ЭМ=1,25; ЗПМ=1,25; ТЗ=1,15; ТЗМ=1,25; ОЗП=1,2; ЭМ=1,2; ЗПМ=1,2; ТЗ=1,2; ТЗМ=1,2; ТЕР-2001 к ФЕР-2001 ОЗП=0,81; ЭМ=1,06; ЗПМ=0,81; МАТ=0,99 ИНДЕКС К ПОЗИЦИИ(справочно): 1 Территориальный уровень цен 2кв. 2010г. к ТЕР-2001 ОЗП=11,16; ЭМ=4,45; ЗПМ=11,16; МАТ=4,91 | 0.203 | 562,82 98,08 | 4.17 | 460.58 | 114.25 | 19.91 | 0.85 | 93.49 | 12.4062 | 2.52
30 | ФЕР15-04-025-10 В ред. пр. № 253 Минрегиона РФ | Улучшенная окраска масляными составами по ГКЛ: стен и откосов (100 м2 окрашиваемой поверхности) КОЭФ. К ПОЗИЦИИ: ОЗП=1,15; ЭМ=1,25; ЗПМ=1,25; ТЗ=1,15; ТЗМ=1,25; ОЗП=1,2; ЭМ=1,2; ЗПМ=1,2; ТЗ=1,2; ТЗМ=1,2; ТЕР-2001 к ФЕР-2001 ОЗП=0,81; ЭМ=1,06; ЗПМ=0,81; МАТ=0,99 ИНДЕКС К ПОЗИЦИИ(справочно): 1 Территориальный уровень цен 2кв. 2010г. к ТЕР-2001 ОЗП=11,16; ЭМ=4,45; ЗПМ=11,16; МАТ=4,91 | 0.106 | 1738,65 345,72 | 6,04 0,15 | 1386.88 | 184.3 | 36.65 | 0,64 0,02 | 147.01 | 47.058 | 4.99
31 | ФЕРр62-10-5 В ред. пр. № 207 Минрегиона РФ | Улучшенная масляная окраска ранее окрашенных дверей: за два раза с расчисткой старой краски до 35% (100 м2 окрашиваемой поверхности) КОЭФ. К ПОЗИЦИИ: ТЕР-2001 к ФЕР-2001 ОЗП=0,81; ЭМ=1,06; ЗПМ=0,81; МАТ=0,99 ИНДЕКС К ПОЗИЦИИ(справочно): 1 Территориальный уровень цен 2кв. 2010г. к ТЕР-2001 ОЗП=11,16; ЭМ=4,45; ЗПМ=11,16; МАТ=4,91 | 0.084 | 1285,15 464,34 | 8,86 0,94 | 811.95 | 107.95 | 39 | 0,74 0,08 | 68.21 | 66.35 | 5.57
32 | ФЕРр62-7-5 В ред. пр. № 207 Минрегиона РФ | Улучшенная масляная окраска ранее окрашенных стен: за два раза с расчисткой старой краски до 35% (100 м2 окрашиваемой поверхности) КОЭФ. К ПОЗИЦИИ: ТЕР-2001 к ФЕР-2001 ОЗП=0,81; ЭМ=1,06; ЗПМ=0,81; МАТ=0,99 ИНДЕКС К ПОЗИЦИИ(справочно): 1 Территориальный уровень цен 2кв. 2010г. к ТЕР-2001 ОЗП=11,16; ЭМ=4,45; ЗПМ=11,16; МАТ=4,91 | 0.564 | 1043,99 358,25 | 8,86 0,94 | 676.88 | 588.81 | 202.05 | 5 0,53 | 381.76 | 51.19 | 28.87
Раздел 3. Приемный кабинет №13
33 | ФЕР46-04-012-03 В ред. пр. № 253 Минрегиона РФ | Разборка деревянных заполнений проемов: дверных и воротных (100 м2) КОЭФ. К ПОЗИЦИИ: ТЕР-2001 к ФЕР-2001 ОЗП=0,81; ЭМ=1,06; ЗПМ=0,81; МАТ=0,99 ИНДЕКС К ПОЗИЦИИ(справочно): 1 Территориальный уровень цен 2кв. 2010г. к ТЕР-2001 ОЗП=11,16; ЭМ=4,45; ЗПМ=11,16; МАТ=4,91 | 0.0351 | 937,38 680,91 | 256,47 72,72 |  | 32.9 | 23.9 | 9 2,55 |  | 103.91 | 3.65
34 | ФЕР10-05-008-03 В ред. пр. № 253 Минрегиона РФ | Облицовка стен по системе "КНАУФ" по одинарному металлическому каркасу из потолочного профиля гипсокартонными листами (С 623): одним слоем с дверным проемом (100 м2 стен (за вычетом проемов)) КОЭФ. К ПОЗИЦИИ: ОЗП=1,15; ЭМ=1,25; ЗПМ=1,25; ТЗ=1,15; ТЗМ=1,25; ОЗП=1,2; ЭМ=1,2; ЗПМ=1,2; ТЗ=1,2; ТЗМ=1,2; ТЕР-2001 к ФЕР-2001 ОЗП=0,81; ЭМ=1,06; ЗПМ=0,81; МАТ=0,99 ИНДЕКС К ПОЗИЦИИ(справочно): 1 Территориальный уровень цен 2кв. 2010г. к ТЕР-2001 ОЗП=11,16; ЭМ=4,45; ЗПМ=11,16; МАТ=4,91 | 0.06 | 5242,83 821,21 | 41.26 | 4380.35 | 314.57 | 49.27 | 2.48 | 262.82 | 111.78 | 6.71
35 | ФЕР10-05-001-01 В ред. пр. № 253 Минрегиона РФ | Устройство перегородок из гипсокартонных листов (ГКЛ) по системе "КНАУФ" с одинарным металлическим каркасом и однослойной обшивкой с обеих сторон (С 111): глухих (100 м2 перегородок (за вычетом проемов)) КОЭФ. К ПОЗИЦИИ: ОЗП=1,15; ЭМ=1,25; ЗПМ=1,25; ТЗ=1,15; ТЗМ=1,25; ОЗП=1,2; ЭМ=1,2; ЗПМ=1,2; ТЗ=1,2; ТЗМ=1,2; ТЕР-2001 к ФЕР-2001 ОЗП=0,81; ЭМ=1,06; ЗПМ=0,81; МАТ=0,99 ИНДЕКС К ПОЗИЦИИ(справочно): 1 Территориальный уровень цен 2кв. 2010г. к ТЕР-2001 ОЗП=11,16; ЭМ=4,45; ЗПМ=11,16; МАТ=4,91 | 0.0351 | 7489,67 993,57 | 45.73 | 6450.37 | 262.89 | 34.87 | 1.61 | 226.41 | 135.24 | 4.75
36 | ФЕР15-02-024-03 В ред. пр. № 253 Минрегиона РФ | Облицовка гипсовыми и гипсоволокнистыми листами: оконных откосов при отделке под окраску (100 м2 отделываемой поверхности) КОЭФ. К ПОЗИЦИИ: ОЗП=1,15; ЭМ=1,25; ЗПМ=1,25; ТЗ=1,15; ТЗМ=1,25; ОЗП=1,2; ЭМ=1,2; ЗПМ=1,2; ТЗ=1,2; ТЗМ=1,2; ТЕР-2001 к ФЕР-2001 ОЗП=0,81; ЭМ=1,06; ЗПМ=0,81; МАТ=0,99 ИНДЕКС К ПОЗИЦИИ(справочно): 1 Территориальный уровень цен 2кв. 2010г. к ТЕР-2001 ОЗП=11,16; ЭМ=4,45; ЗПМ=11,16; МАТ=4,91 | 0.017 | 4014,75 1692,87 | 123,51 28,46 | 2198.36 | 68.25 | 28.78 | 2,1 0,48 | 37.37 | 239.1264 | 4.07
37 | ФЕР10-01-035-01 В ред. пр. № 253 Минрегиона РФ | Установка подоконных досок из ПВХ: в каменных стенах толщиной до 0,51 м (100 п. м) КОЭФ. К ПОЗИЦИИ: ОЗП=1,15; ЭМ=1,25; ЗПМ=1,25; ТЗ=1,15; ТЗМ=1,25; ОЗП=1,2; ЭМ=1,2; ЗПМ=1,2; ТЗ=1,2; ТЗМ=1,2; ТЕР-2001 к ФЕР-2001 ОЗП=0,81; ЭМ=1,06; ЗПМ=0,81; МАТ=0,99 ИНДЕКС К ПОЗИЦИИ(справочно): 1 Территориальный уровень цен 2кв. 2010г. к ТЕР-2001 ОЗП=11,16; ЭМ=4,45; ЗПМ=11,16; МАТ=4,91 | 0.017 | 4177,11 202,04 | 22,78 0,56 | 3952.28 | 71.01 | 3.43 | 0,39 0,01 | 67.19 | 29.2422 | 0.5
38 | счет | Доски подоконные ПВХ (м) КОЭФ. К ПОЗИЦИИ: ОЗП=1,15; ЭМ=1,25; ЗПМ=1,25; ТЗ=1,15; ТЗМ=1,25; ОЗП=1,2; ЭМ=1,2; ЗПМ=1,2; ТЗ=1,2; ТЗМ=1,2; ТЕР-2001 к ФЕР-2001 ОЗП=0,81; ЭМ=1,06; ЗПМ=0,81; МАТ=0,99 ИНДЕКС К ПОЗИЦИИ(справочно): 1 Территориальный уровень цен 2кв. 2010г. к ТЕР-2001 ОЗП=11,16; ЭМ=4,45; ЗПМ=11,16; МАТ=4,91 | 1.7 | 43.49 |  | 43.49 | 73.93 |  |  | 73.93
39 | ФЕР10-05-011-02 В ред. пр. № 253 Минрегиона РФ | Устройство подвесных потолков из гипсокартонных листов (ГКЛ) по системе "КНАУФ": одноуровневых (П 113) (100 м2 потолка) КОЭФ. К ПОЗИЦИИ: ОЗП=1,15; ЭМ=1,25; ЗПМ=1,25; ТЗ=1,15; ТЗМ=1,25; ОЗП=1,2; ЭМ=1,2; ЗПМ=1,2; ТЗ=1,2; ТЗМ=1,2; ТЕР-2001 к ФЕР-2001 ОЗП=0,81; ЭМ=1,06; ЗПМ=0,81; МАТ=0,99 ИНДЕКС К ПОЗИЦИИ(справочно): 1 Территориальный уровень цен 2кв. 2010г. к ТЕР-2001 ОЗП=11,16; ЭМ=4,45; ЗПМ=11,16; МАТ=4,91 | 0.23 | 6002,12 983,43 | 31.88 | 4986.81 | 1380.49 | 226.19 | 7.33 | 1146.97 | 133.86 | 30.79
40 | ФЕР15-04-025-10 В ред. пр. № 253 Минрегиона РФ | Улучшенная окраска масляными составами по ГКЛ: стен и откосов (100 м2 окрашиваемой поверхности) КОЭФ. К ПОЗИЦИИ: ОЗП=1,15; ЭМ=1,25; ЗПМ=1,25; ТЗ=1,15; ТЗМ=1,25; ОЗП=1,2; ЭМ=1,2; ЗПМ=1,2; ТЗ=1,2; ТЗМ=1,2; ТЕР-2001 к ФЕР-2001 ОЗП=0,81; ЭМ=1,06; ЗПМ=0,81; МАТ=0,99 ИНДЕКС К ПОЗИЦИИ(справочно): 1 Территориальный уровень цен 2кв. 2010г. к ТЕР-2001 ОЗП=11,16; ЭМ=4,45; ЗПМ=11,16; МАТ=4,91 | 0.112 | 1738,65 345,72 | 6,04 0,15 | 1386.88 | 194.73 | 38.72 | 0,68 0,02 | 155.33 | 47.058 | 5.27
41 | ФЕРр62-10-5 В ред. пр. № 207 Минрегиона РФ | Улучшенная масляная окраска ранее окрашенных дверей: за два раза с расчисткой старой краски до 35% (100 м2 окрашиваемой поверхности) КОЭФ. К ПОЗИЦИИ: ТЕР-2001 к ФЕР-2001 ОЗП=0,81; ЭМ=1,06; ЗПМ=0,81; МАТ=0,99 ИНДЕКС К ПОЗИЦИИ(справочно): 1 Территориальный уровень цен 2кв. 2010г. к ТЕР-2001 ОЗП=11,16; ЭМ=4,45; ЗПМ=11,16; МАТ=4,91 | 0.084 | 1285,15 464,34 | 8,86 0,94 | 811.95 | 107.95 | 39 | 0,74 0,08 | 68.21 | 66.35 | 5.57
42 | ФЕРр62-7-5 В ред. пр. № 207 Минрегиона РФ | Улучшенная масляная окраска ранее окрашенных стен: за два раза с расчисткой старой краски до 35% (100 м2 окрашиваемой поверхности) КОЭФ. К ПОЗИЦИИ: ТЕР-2001 к ФЕР-2001 ОЗП=0,81; ЭМ=1,06; ЗПМ=0,81; МАТ=0,99 ИНДЕКС К ПОЗИЦИИ(справочно): 1 Территориальный уровень цен 2кв. 2010г. к ТЕР-2001 ОЗП=11,16; ЭМ=4,45; ЗПМ=11,16; МАТ=4,91 | 0.425 | 1043,99 358,25 | 8,86 0,94 | 676.88 | 443.7 | 152.25 | 3,77 0,40 | 287.68 | 51.19 | 21.76
Раздел 4. Приемный кабинете №14
43 | ФЕР10-05-008-03 В ред. пр. № 253 Минрегиона РФ | Облицовка стен по системе "КНАУФ" по одинарному металлическому каркасу из потолочного профиля гипсокартонными листами (С 623): одним слоем с дверным проемом (100 м2 стен (за вычетом проемов)) КОЭФ. К ПОЗИЦИИ: ОЗП=1,15; ЭМ=1,25; ЗПМ=1,25; ТЗ=1,15; ТЗМ=1,25; ОЗП=1,2; ЭМ=1,2; ЗПМ=1,2; ТЗ=1,2; ТЗМ=1,2; ТЕР-2001 к ФЕР-2001 ОЗП=0,81; ЭМ=1,06; ЗПМ=0,81; МАТ=0,99 ИНДЕКС К ПОЗИЦИИ(справочно): 1 Территориальный уровень цен 2кв. 2010г. к ТЕР-2001 ОЗП=11,16; ЭМ=4,45; ЗПМ=11,16; МАТ=4,91 | 0.036 | 5242,83 821,21 | 41.26 | 4380.35 | 188.74 | 29.56 | 1.49 | 157.69 | 111.78 | 4.02
44 | ФЕР15-02-024-03 В ред. пр. № 253 Минрегиона РФ | Облицовка гипсовыми и гипсоволокнистыми листами: оконных откосов при отделке под окраску (100 м2 отделываемой поверхности) КОЭФ. К ПОЗИЦИИ: ОЗП=1,15; ЭМ=1,25; ЗПМ=1,25; ТЗ=1,15; ТЗМ=1,25; ОЗП=1,2; ЭМ=1,2; ЗПМ=1,2; ТЗ=1,2; ТЗМ=1,2; ТЕР-2001 к ФЕР-2001 ОЗП=0,81; ЭМ=1,06; ЗПМ=0,81; МАТ=0,99 ИНДЕКС К ПОЗИЦИИ(справочно): 1 Территориальный уровень цен 2кв. 2010г. к ТЕР-2001 ОЗП=11,16; ЭМ=4,45; ЗПМ=11,16; МАТ=4,91 | 0.015 | 4014,75 1692,87 | 123,51 28,46 | 2198.36 | 60.22 | 25.39 | 1,85 0,43 | 32.98 | 239.1264 | 3.59
45 | ФЕР10-01-035-01 В ред. пр. № 253 Минрегиона РФ | Установка подоконных досок из ПВХ: в каменных стенах толщиной до 0,51 м (100 п. м) КОЭФ. К ПОЗИЦИИ: ОЗП=1,15; ЭМ=1,25; ЗПМ=1,25; ТЗ=1,15; ТЗМ=1,25; ОЗП=1,2; ЭМ=1,2; ЗПМ=1,2; ТЗ=1,2; ТЗМ=1,2; ТЕР-2001 к ФЕР-2001 ОЗП=0,81; ЭМ=1,06; ЗПМ=0,81; МАТ=0,99 ИНДЕКС К ПОЗИЦИИ(справочно): 1 Территориальный уровень цен 2кв. 2010г. к ТЕР-2001 ОЗП=11,16; ЭМ=4,45; ЗПМ=11,16; МАТ=4,91 | 0.01 | 4177,11 202,04 | 22,78 0,56 | 3952.28 | 41.77 | 2.02 | 0,23 0,01 | 39.52 | 29.2422 | 0.29
46 | счет | Доски подоконные ПВХ (м) КОЭФ. К ПОЗИЦИИ: ОЗП=1,15; ЭМ=1,25; ЗПМ=1,25; ТЗ=1,15; ТЗМ=1,25; ОЗП=1,2; ЭМ=1,2; ЗПМ=1,2; ТЗ=1,2; ТЗМ=1,2; ТЕР-2001 к ФЕР-2001 ОЗП=0,81; ЭМ=1,06; ЗПМ=0,81; МАТ=0,99 ИНДЕКС К ПОЗИЦИИ(справочно): 1 Территориальный уровень цен 2кв. 2010г. к ТЕР-2001 ОЗП=11,16; ЭМ=4,45; ЗПМ=11,16; МАТ=4,91 | 1 | 43.49 |  | 43.49 | 43.49 |  |  | 43.49
47 | ФЕР10-05-011-02 В ред. пр. № 253 Минрегиона РФ | Устройство подвесных потолков из гипсокартонных листов (ГКЛ) по системе "КНАУФ": одноуровневых (П 113) (100 м2 потолка) КОЭФ. К ПОЗИЦИИ: ОЗП=1,15; ЭМ=1,25; ЗПМ=1,25; ТЗ=1,15; ТЗМ=1,25; ОЗП=1,2; ЭМ=1,2; ЗПМ=1,2; ТЗ=1,2; ТЗМ=1,2; ТЕР-2001 к ФЕР-2001 ОЗП=0,81; ЭМ=1,06; ЗПМ=0,81; МАТ=0,99 ИНДЕКС К ПОЗИЦИИ(справочно): 1 Территориальный уровень цен 2кв. 2010г. к ТЕР-2001 ОЗП=11,16; ЭМ=4,45; ЗПМ=11,16; МАТ=4,91 | 0.167 | 6002,12 983,43 | 31.88 | 4986.81 | 1002.35 | 164.23 | 5.32 | 832.8 | 133.86 | 22.35
48 | ФЕР15-04-025-10 В ред. пр. № 253 Минрегиона РФ | Улучшенная окраска масляными составами по ГКЛ: стен и откосов (100 м2 окрашиваемой поверхности) КОЭФ. К ПОЗИЦИИ: ОЗП=1,15; ЭМ=1,25; ЗПМ=1,25; ТЗ=1,15; ТЗМ=1,25; ОЗП=1,2; ЭМ=1,2; ЗПМ=1,2; ТЗ=1,2; ТЗМ=1,2; ТЕР-2001 к ФЕР-2001 ОЗП=0,81; ЭМ=1,06; ЗПМ=0,81; МАТ=0,99 ИНДЕКС К ПОЗИЦИИ(справочно): 1 Территориальный уровень цен 2кв. 2010г. к ТЕР-2001 ОЗП=11,16; ЭМ=4,45; ЗПМ=11,16; МАТ=4,91 | 0.046 | 1738,65 345,72 | 6,04 0,15 | 1386.88 | 79.98 | 15.9 | 0,28 0,01 | 63.8 | 47.058 | 2.16
49 | ФЕРр62-10-5 В ред. пр. № 207 Минрегиона РФ | Улучшенная масляная окраска ранее окрашенных дверей: за два раза с расчисткой старой краски до 35% (100 м2 окрашиваемой поверхности) КОЭФ. К ПОЗИЦИИ: ТЕР-2001 к ФЕР-2001 ОЗП=0,81; ЭМ=1,06; ЗПМ=0,81; МАТ=0,99 ИНДЕКС К ПОЗИЦИИ(справочно): 1 Территориальный уровень цен 2кв. 2010г. к ТЕР-2001 ОЗП=11,16; ЭМ=4,45; ЗПМ=11,16; МАТ=4,91 | 0.084 | 1285,15 464,34 | 8,86 0,94 | 811.95 | 107.95 | 39 | 0,74 0,08 | 68.21 | 66.35 | 5.57
50 | ФЕРр62-7-5 В ред. пр. № 207 Минрегиона РФ | Улучшенная масляная окраска ранее окрашенных стен: за два раза с расчисткой старой краски до 35% (100 м2 окрашиваемой поверхности) КОЭФ. К ПОЗИЦИИ: ТЕР-2001 к ФЕР-2001 ОЗП=0,81; ЭМ=1,06; ЗПМ=0,81; МАТ=0,99 ИНДЕКС К ПОЗИЦИИ(справочно): 1 Территориальный уровень цен 2кв. 2010г. к ТЕР-2001 ОЗП=11,16; ЭМ=4,45; ЗПМ=11,16; МАТ=4,91 | 0.421 | 1043,99 358,25 | 8,86 0,94 | 676.88 | 439.52 | 150.82 | 3,73 0,40 | 284.97 | 51.19 | 21.55
Итого прямые затраты по смете в ценах 2001г. | [6 empty] | 19457.57 | 2965.74 | 259,94 18,42 | 16231.89 |  | 416.2
Итого прямые затраты по смете с учетом индексов, в текущих ценах | [6 empty] | 113952.99 | 33097.67 | 1156,74 205,58 | 79698.58 |  | 416.2
Накладные расходы | [6 empty] | 30687.09
В том числе, справочно:
80%*0,94 ФОТ (от 10226,47) (Поз. 1-2, 16-17, 14-15, 31-32, 41-42, 49-50) | [6 empty] | 7690.31
105%*0,9 * 0,94 ФОТ (от 2772,37) (Поз. 4, 13, 21, 30, 36, 40, 44, 48) | [6 empty] | 2462.7
110%*0,94 ФОТ (от 590,37) (Поз. 18, 33) | [6 empty] | 610.44
118%*0,9 * 0,94 ФОТ (от 13957,26) (Поз. 3, 5, 7, 9, 19-20, 22-24, 26-27, 34-35, 37-39, 43, 45-47) | [6 empty] | 13933.25
123%*0,9 * 0,94 ФОТ (от 5756,78) (Поз. 8, 11-12, 25, 28-29) | [6 empty] | 5990.39
Сметная прибыль | [6 empty] | 18076.6
В том числе, справочно:
50% ФОТ (от 9615,57) (Поз. 14-15, 31-32, 41-42, 49-50) | [6 empty] | 4807.79
55%*0,85 ФОТ (от 2772,37) (Поз. 4, 13, 21, 30, 36, 40, 44, 48) | [6 empty] | 1296.08
63%*0,85 ФОТ (от 13957,26) (Поз. 3, 5, 7, 9, 19-20, 22-24, 26-27, 34-35, 37-39, 43, 45-47) | [6 empty] | 7474.11
68% ФОТ (от 610,9) (Поз. 1-2, 16-17) | [6 empty] | 415.41
70% ФОТ (от 590,37) (Поз. 18, 33) | [6 empty] | 413.26
75%*0,85 ФОТ (от 5756,78) (Поз. 8, 11-12, 25, 28-29) | [6 empty] | 3669.95
Итоги по смете:
Полы (ремонтно-строительные) | [6 empty] | 1489.2 |  |  |  |  | 8.54
Деревянные конструкции | [6 empty] | 65260.32 |  |  |  |  | 170.38
Отделочные работы | [6 empty] | 9679.01 |  |  |  |  | 34.19
Материалы | [6 empty] | 4840.13
Полы | [6 empty] | 50225.09 |  |  |  |  | 72.98
Малярные работы (ремонтно-строительные) | [6 empty] | 29585.68 |  |  |  |  | 122.81
Работы по реконструкции зданий и сооружений (усиление и замена существующих конструкций, разборка и возведение отдельных конструктивных элементов) | [6 empty] | 1637.25 |  |  |  |  | 7.3
Итого | [6 empty] | 162716.68 |  |  |  |  | 416.2
В том числе:
Материалы | [6 empty] | 79698.58
Машины и механизмы | [6 empty] | 1156.74
ФОТ | [6 empty] | 33303.25
Накладные расходы | [6 empty] | 30687.09
Сметная прибыль | [6 empty] | 18076.6
НДС 18% | [6 empty] | 29289
ВСЕГО по смете | [6 empty] | 192005.68 |  |  |  |  | 416.2