## Смета-эл
|  | МУЗ "Городская клиническая больница №4" г.Иваново | [7 empty] | Утверждаю:
|  | [наименование стройки (ремонтируемого объекта)] | [7 empty] | Главный врач
МУЗ "ГКБ №4" г.Иваново
ЛОКАЛЬНАЯ СМЕТА № 3
на монтаж системы оповещения людей о пожаре в терапевтическом отделении
| МУЗ "Городская клиническая больница №4" по ул. Шошина,8 в г.Иваново | [8 empty] | "___" _____________
Основание: 2010-22П-ОП.СО |  |  |  |  | Сметная стоимость: |  |  |  | 370.6549 | тыс. руб.
[5 empty] | Средства на оплату труда: |  |  |  | 19.5575 | тыс. руб.
Составлена в ценах II кв. 2010 г.
| Шифр и |  |  |  | Стоим. единицы, руб. |  |  | Общая стоимость, руб. |  |  | Затраты труда
№ | номер | Наименование работ и затрат, | Кол-во | Прямые | Экспл. |  |  |  | Экспл. |  | рабочих-монтажни-
п.п. | позиции, | материалов, изделий и |  | затраты | машин | Мате- | Прямые | Оплата | машин | Мате- | ков и машинистов
| норматива | конструкций | Ед. | оплата | в т. ч. | риалы | затраты | труда | в т. ч. | риалы | чел.-ч
|  |  | измер. | труда | зарплаты |  |  |  | зарплаты |  | на ед. | всего
1 | 2 | 3 | 4 | 5 | 6 | 7 | 8 | 9 | 10 | 11 | 12 | 13
|  | № 1. Монтажные работы | [6 empty] | .
1 | ФЕРм | Прибор ПС приемно-контр.: пусковой |  | 81.35 | 0.31 | 8.61 | 0 | 0 | 0 | 0 | 7.2 | 0
| 10-08-001-01 | на 10 лучей "Hunter-Pro" | шт. | 72.43 | 1e-08 |  |  |  | 0
1 | ФЕРм | Прибор ПС приемно-контр.: пусковой | 1 | 130.53 | 0.31 | 12.52 | 130.53 | 117.7 | 0.31 | 12.52 | 11.7 | 11.7
| 10-08-001-02 | на 20 лучей "РРОП" | шт. | 117.7 | 1e-08 |  |  |  | 1e-08
2 | ФЕРм | Блок линейный к приемно-контрольному |  | 66.49 | 0.31 | 12.61 | 0 | 0 | 0 | 0 | 5.4 | 0
| 10-08-001-03 | прибору | 10 лучей | 53.57 | 1e-08 |  |  |  | 0
| ФЕРм | Прибор ПС на 4 луча |  | 39.97 | 0.57 | 5.24 | 0 | 0 | 0 | 0 | 3.3 | 0
| 10-08-001-04 |  | шт. | 34.16 | 1e-08 |  |  |  | 0
| ФЕРм | Прибор ПС на 1 луч "Нота" |  | 21.87 | 0.25 | 4.05 | 0 | 0 | 0 | 0 | 1.8 | 0
| 10-08-001-05 |  | шт. | 17.57 | 1e-08 |  |  |  | 0
2 | ФЕРм | Прибор ПС приемно-контр.: сигнальный |  | 54.95 | 0.31 | 6.35 | 0 | 0 | 0 | 0 | 4.8 | 0
| 10-08-001-06 | "ПУ-Р" | шт. | 48.29 | 1e-08 |  |  |  | 0
3 | ФЕРм | Блок линейный к сигнальному приемно- |  | 44.46 | 0.31 | 5.46 | 0 | 0 | 0 | 0 | 3.9 | 0
| 10-08-001-07 | контрольному прибору: "БВИ-64" | 10 лучей | 38.69 | 1e-08 |  |  |  | 0
4 | ФЕРм | Прибор ОПС на 4 луча |  | 29.69 | 0.25 | 4.24 | 0 | 0 | 0 | 0 | 2.4 | 0
| 10-08-001-08 | "БУК-Р" | шт. | 25.2 | 1e-08 |  |  |  | 0
5 | ФЕРм | Прибор приемно-контр. объктовый на |  | 63.89 | 0.25 | 4.64 | 0 | 0 | 0 | 0 | 5.7 | 0
| 10-08-001-09 | 2 луча "С-2000-АР2" | шт. | 59 | 1e-08 |  |  |  | 0
1 | ФЕРм | Прибор приемно-контр. объектовый на |  | 114.88 | 0.25 | 5.51 | 0 | 0 | 0 | 0 | 11 | 0
| 10-08-001-10 | 1 луч "С-2000-КПБ" | шт. | 109.12 | 1e-08 |  |  |  | 0
1 | ФЕРм | Устройство промежуточное на 10 лучей |  | 153.3 | 0.25 | 8.15 | 0 | 0 | 0 | 0 | 14 | 0
| 10-08-001-11 |  | шт. | 144.9 | 1e-08 |  |  |  | 0
4 | ФЕРм | Устройство промежуточное на 5 лучей |  | 88.31 | 0.25 | 5.26 | 0 | 0 | 0 | 0 | 8 | 0
| 10-08-001-12 | КДУ-ТМ | шт. | 82.8 | 1e-08 |  |  |  | 0
4 | ФЕРм | Устройство промежуточное на 1 луч |  | 44.97 | 0.25 | 3.88 | 0 | 0 | 0 | 0 | 4 | 0
| 10-08-001-13 | "ИБ-Р" | шт. | 40.84 | 1e-08 |  |  |  | 0
5 | ФЕРм | Извещатель пожарный тепловой |  | 9.48 | 0.12 | 1.28 | 0 | 0 | 0 | 0 | 0.84 | 0
| 10-08-002-01 |  | шт. | 8.08 | 1e-08 |  |  |  | 0
5 | ФЕРм | Извещатель ПС дымовой, световой, |  | 19.21 | 0.31 | 2.74 | 0 | 0 | 0 | 0 | 1.68 | 0
| 10-08-002-02 | фотоэлектрический | шт. | 16.16 | 1e-08 |  |  |  | 0
| ФЕРм | Извещатель ПС дымовой, световой, фото- |  | 23.41 | 0.37 | 3.18 | 0 | 0 | 0 | 0 | 1.68 | 0
| 10-08-002-03 | электрич. во взрывозащищ. исполнении | шт. | 19.86 | 1e-08 |  |  |  | 0
5 | ФЕРм | Извещатель ОС магнитоконтактные на |  | 9.96 | 1e-08 | 1.88 | 0 | 0 | 0 | 0 | 0.84 | 0
| 10-08-002-04 | открывание | шт. | 8.08 | 1e-08 |  |  |  | 0
6 | ФЕРм | Извещатель ОС ударноконтактные |  | 10.15 | 1e-08 | 2.07 | 0 | 0 | 0 | 0 | 0.84 | 0
| 10-08-002-05 | устанавливаемые на стекле | шт. | 8.08 | 1e-08 |  |  |  | 0
7 | ФЕРм | Конструкция для установки (защиты) |  | 6.48 | 0.97 | 2.14 | 0 | 0 | 0 | 0 | 0.35 | 0
| 10-08-002-06 | извещателя | шт. | 3.37 | 1e-08 |  |  |  | 0
7 | ФЕРм | Прибор емкостной |  | 82.98 | 0.25 | 5.43 | 0 | 0 | 0 | 0 | 7.92 | 0
| 10-08-003-01 |  | шт. | 77.3 | 1e-08 |  |  |  | 0
6 | ФЕРм | Прибор ультразвуковой |  | 39.77 | 0.18 | 2.83 | 0 | 0 | 0 | 0 | 3.6 | 0
| 10-08-003-02 |  | шт. | 36.76 | 1e-08 |  |  |  | 0
5 | ФЕРм | Блок питания и контроля |  | 41.35 | 0.25 | 4.34 | 0 | 0 | 0 | 0 | 3.6 | 0
| 10-08-003-03 |  | шт. | 36.76 | 1e-08 |  |  |  | 0
| ФЕРм | Извещатель линейный дымовой |  | 38.55 | 0.25 | 3.67 | 0 | 0 | 0 | 0 | 3.6 | 0
| 10-08-003-04 | (излучатель или приемник) | шт. | 34.63 | 1e-08 |  |  |  | 0
7 | ФЕРм | Прибор оптико-электронный |  | 60.1 | 0.25 | 4.44 | 0 | 0 | 0 | 0 | 5.76 | 0
| 10-08-003-05 |  | шт. | 55.41 | 1e-08 |  |  |  | 0
6 | ФЕРм | Блок питания и контроля |  | 67.08 | 0.33 | 7.13 | 0 | 0 | 0 | 0 | 5.76 | 0
| 10-08-003-06 |  | шт. | 59.62 | 1e-08 |  |  |  | 0
9 | ФЕРм | Комплект преобразователей |  | 71.35 | 0.68 | 8.33 | 0 | 0 | 0 | 0 | 6.48 | 0
| 10-08-003-07 | (излучатель, фотоприемник) | шт. | 62.34 | 1e-08 |  |  |  | 0
| ФЕРм | Отражатель неподвижный |  | 8.92 | 0.18 | 1.81 | 0 | 0 | 0 | 0 | 0.72 | 0
| 10-08-003-08 |  | шт. | 6.93 | 1e-08 |  |  |  | 0
| ФЕРм | Отражатель регулируемый |  | 23.46 | 0.25 | 2.91 | 0 | 0 | 0 | 0 | 2.16 | 0
| 10-08-003-09 |  | шт. | 20.3 | 1e-08 |  |  |  | 0
| 10-08-004-01 | Блокировка стеклянных окон, дверей, |  | 598.06 | 1e-08 | 158.86 | 0 | 0 | 0 | 0 | 45 | 0
|  | витрин проводом | 100м | 439.2 | 1e-08 |  |  |  | 0
| 10-08-004-02 | Блокировка на пролом дверей, |  | 30.63 | 0.98 | 10.85 | 0 | 0 | 0 | 0 | 2 | 0
|  | перегородок | м2 | 18.8 | 1e-08 |  |  |  | 0
| 10-08-004-03 | Блокировка на пролом потолков |  | 40.79 | 1.56 | 11.03 | 0 | 0 | 0 | 0 | 3 | 0
|  |  | м2 | 28.2 | 1e-08 |  |  |  | 0
| 10-08-004-04 | Блокировка металлических решеток |  | 44.28 | 0.64 | 6.04 | 0 | 0 | 0 | 0 | 4 | 0
|  |  | м2 | 37.6 | 1e-08 |  |  |  | 0
8 | 10-08-005-01 | Провод прокладываемый по деревянному |  | 158.51 | 1e-08 | 58.74 | 0 | 0 | 0 | 0 | 11 | 0
|  | основанию | 100м | 99.77 | 1e-08 |  |  |  | 0
| 10-08-005-02 | Провод прокладываемый по кирпичнлму |  | 1065.76 | 11.23 | 781.93 | 0 | 0 | 0 | 0 | 29 | 0
|  | основанию | 100м | 272.6 | 1e-08 |  |  |  | 0
| 10-08-005-03 | Провод прокладываемый по бетонному и |  | 1255.04 | 19.5 | 908.46 | 0 | 0 | 0 | 0 | 34 | 0
|  | металлическому основанию | 100м | 327.08 | 1e-08 |  |  |  | 0
| 10-08-005-04 | Линия (из 2-3 одножильных проводов по |  | 13.65 | 1e-08 | 11.7 | 0 | 0 | 0 | 0 | 0.2 | 0
|  | любому основанию) | 1м. | 1.95 | 1e-08 |  |  |  | 0
| 10-09-001-01 | Аппаратура с одной камерой |  | 344.21 | 1e-08 | 75.11 | 0 | 0 | 0 | 0 | 26 | 0
|  |  | компл. | 269.1 | 1e-08 |  |  |  | 0
| 10-09-001-02 | Аппаратура с одной малогабаритной |  | 205.91 | 1e-08 | 50.66 | 0 | 0 | 0 | 0 | 15 | 0
|  | камерой | компл. | 155.25 | 1e-08 |  |  |  | 0
9 | 10-01-051-32 | Разделка и включение однопарного |  | 48.1 | 1e-08 | -1e-08 | 0 | 0 | 0 | 0 | 5 | 0
|  | провода | 10 кон. | 48.1 | 1e-08 |  |  |  | 0
4 | 10-06-079-01 | Измерение сопротивления шлейфа |  | 81.63 | 1e-08 | -1e-08 | 0 | 0 | 0 | 0 | 9 | 0
|  |  | шлейф | 81.63 | 1e-08 |  |  |  | 0
| 10-06-068-16 | Программирование сетевого элемента |  | 295.9 | 1e-08 | -1e-08 | 0 | 0 | 0 | 0 | 20 | 0
|  | и отладка его работы | система | 295.9 | 1e-08 |  |  |  | 0
| 10-06-068-17 | Контрольное и сдаточное испытания |  | 4275.76 | 1e-08 | -1e-08 | 0 | 0 | 0 | 0 | 289 | 0
|  |  | система | 4275.76 | 1e-08 |  |  |  | 0
| 10-01-055-01 | Кабель прокладываемый по деревянной |  | 1066.51 | 98.09 | 711.74 | 0 | 0 | 0 | 0 | 28.3 | 0
|  | стене | 100м | 256.68 | 10.97 |  |  |  | 0
| 10-01-055-02 | Кабель прокладываемый по кирпичной |  | 1488.66 | 145.97 | 1006.19 | 0 | 0 | 0 | 0 | 37.1 | 0
| вып.2 | стене | 100м | 336.5 | 15.39 |  |  |  | 0
| 10-01-055-03 | Кабель прокладываемый по бетонной |  | 1254.91 | 156.58 | 712.85 | 0 | 0 | 0 | 0 | 42.5 | 0
|  | стене | 100м | 385.48 | 17.5 |  |  |  | 0
| 10-04-062-01 | Шкаф радиосвязи стоечного типа |  | 1036.07 | 279.87 | 158.8 | 0 | 0 | 0 | 0 | 62.1 | 0
|  |  | шт. | 597.4 | 31.29 |  |  |  | 0
| 10-04-062-02 | Шкаф системы озвучивания |  | 1103.08 | 284.37 | 210.73 | 0 | 0 | 0 | 0 | 63.2 | 0
|  |  | шт. | 607.98 | 31.79 |  |  |  | 0
| 10-04-067-23 | Устройство видеоконтрольное |  | 25.05 | 0.8 | 0.1 | 0 | 0 | 0 | 0 | 2.18 | 0
|  |  | шт. | 24.15 | 0.2 |  |  |  | 0
| 10-04-062-06 | Установка до 6 видеоконтрольных |  | 856.84 | 260.07 | 40.73 | 0 | 0 | 0 | 0 | 57.8 | 0
|  | устройств | шт. | 556.04 | 29.07 |  |  |  | 0
| 10-04-062-02 | Установка до 8 видеоконтрольных |  | 1392.05 | 416.65 | 83.63 | 0 | 0 | 0 | 0 | 92.7 | 0
|  | устройств | шт. | 891.77 | 46.58 |  |  |  | 0
| 10-04-063-01 | Стол для аппаратуры радиосвязи |  | 13.64 | 1e-08 | 4.02 | 0 | 0 | 0 | 0 | 1 | 0
|  |  | шт. | 9.62 | 1e-08 |  |  |  | 0
| 10-04-064-01 | Громкоговоритель настольный |  | 30.47 | 1e-08 | 4.88 | 0 | 0 | 0 | 0 | 3 | 0
|  |  | шт. | 25.59 | 1e-08 |  |  |  | 0
| 10-04-065-01 | Магнитафон стационарный |  | 145.3 | 44.1 | 12.22 | 0 | 0 | 0 | 0 | 9.81 | 0
|  |  | шт. | 88.98 | 4.93 |  |  |  | 0
4 |  |  |  | 9.52 | 1e-08 | 0.45 | 0 | 0 | 0 | 0 | 1 | 0
|  |  | шт. | 9.07 | 1e-08 |  |  |  | 0
| 10-04-100-06 | Аппаратура радиотрансляционная |  | 252.97 | 1e-08 | 185.63 | 0 | 0 | 0 | 0 | 7 | 0
|  | настольная | шт. | 67.34 | 1e-08 |  |  |  | 0
3 | 10-04-100-09 | Аппаратура радиотрансляционная |  | 88.65 | 1e-08 | 11.69 | 0 | 0 | 0 | 0 | 8 | 0
|  | настенная | шт. | 76.96 | 1e-08 |  |  |  | 0
3 |  |  |  | 20.97 | 1e-08 | 1.73 | 0 | 0 | 0 | 0 | 2 | 0
|  |  | шт. | 19.24 | 1e-08 |  |  |  | 0
5 |  |  |  | 30.66 | 1e-08 | 12.52 | 0 | 0 | 0 | 0 | 2 | 0
|  |  | шт. | 18.14 | 1e-08 |  |  |  | 0
8 |  |  |  | 94.49 | 1e-08 | 27.15 | 0 | 0 | 0 | 0 | 5 | 0
|  |  | к-т. | 67.34 | 1e-08 |  |  |  | 0
7 | ФЕРм | Коробка распределительная настенная |  | 69.64 | 37.69 | 12.71 | 0 | 0 | 0 | 0 | 2 | 0
| 10-06-034-12 | КРТ, БКТ | шт. | 19.24 | 3.94 |  |  |  | 0
| 10-06-037-08 | Коробка протяжная, разветвительная |  | 10.76 | 0.27 | 1.19 | 0 | 0 | 0 | 0 | 1.09 | 0
|  |  | шт. | 9.3 | 1e-08 |  |  |  | 0
7 | ФЕРм | Коробка оконечная |  | 445.31 | 1e-08 | 226.29 | 0 | 0 | 0 | 0 | 24.72 | 0
| 10-06-037-12 |  | 100шт. | 219.02 | 1e-08 |  |  |  | 0
| 11-02-032-01 | Уравнемер |  | 88.84 | 46.62 | 19.92 | 0 | 0 | 0 | 0 | 2.25 | 0
|  |  | шт. | 22.3 | 2.97 |  |  |  | 0 |  | 0.44 | 0
| 11-04-002-01 | Аппаратура настольная |  | 20.85 | 12.06 | 0 | 0 | 0 | 0 | 0 | 1.03 | 0
|  |  | шт. | 8.79 | 1e-08 |  |  |  | 0 |  | 0.16 | 0
| 11-04-004-01 | Аппаратура настенная |  | 213.89 | 94.17 | 25.89 | 0 | 0 | 0 | 0 | 10.1 | 0
|  |  | шт. | 93.83 | 5.81 |  |  |  | 0 |  | 0.9 | 0
| 11-04-005-01 | Пульт управления |  | 323.62 | 98.18 | 44.25 | 0 | 0 | 0 | 0 | 20.2 | 0
|  |  | шт. | 181.19 | 5.81 |  |  |  | 0 |  | 0.95 | 0
| 11-06-001-01 | Щит управления |  | 154.77 | 10.76 | 98.43 | 0 | 0 | 0 | 0 | 5.15 | 0
|  |  | шт. | 45.58 | 0.54 |  |  |  | 0 |  | 0.07 | 0
| 11-06-002-01 | Проводка в щитах и пульте |  | 115.26 | 1e-08 | 12.55 | 0 | 0 | 0 | 0 | 9.27 | 0
|  |  | шт. | 102.71 | 1e-08 |  |  |  | 0 |  |  | 0
| 11-02-001-01 | Манометр |  | 11.34 | 1e-08 | 1.13 | 0 | 0 | 0 | 0 | 1.03 | 0
|  |  | шт. | 10.21 | 1e-08 |  |  |  | 0 |  |  | 0
| 11-02-022-06 | Сигнализатор |  | 99.7 | 23.37 | 22.32 | 0 | 0 | 0 | 0 | 6.18 | 0
|  |  | шт. | 54.01 | 0.67 |  |  |  | 0 |  | 0.16 | 0
| ИТОГО | [5 empty] | 130.53 | 117.7 | 0.31 | 12.52 |  | 11.7
[9 empty] | 0 |  |  | 0
| Производство работ в существующих зданиях и | [7 empty] | 0.0013053 | 1.2e-05
| сооружениях (МДС 81-37.2004 прил.3), К= |  | 1.2 |  |  |  | 130.53 | 141.24 | 0.372 | 12.52 |  | 14.04
|  | Итого в ценах II кв. 2010г., в том числе: | [6 empty] | 0.012768
|  | Оплата труда, (0,81 х 11,16) | 9.04 |  |  |  |  | 1276.8096 | 0.012768
|  | Эксплуатация машин, (1,06 х 4,45) | 4.72 | [5 empty] | 1.7558
|  | Материалы, (0,99 х 4,91) | 4.86 | [5 empty] | 0.00060847 | 60.8472
|  | Накладные расходы, 80%х 0,94 | 75.2% |  |  |  | 960.1608 |  | 0.0096016
|  | Сметная прибыль, 60% | 60% |  |  |  | 766.0858 |  | 0.00076609
| Итого по сборникам 10, 11 в ценах II кв. 2010г. | [5 empty] | 3065.6592 | 1276.8096 | 1.7558 | 60.8472 |  | 14.04
8 | ФЕРм | Извещатель ручной ИПР |  | 22.69 | 9.68 | 2.14 | 0 | 0 | 0 | 0 | 1.13 | 0
| 08-01-081-1 |  | шт. | 10.87 | 0.54 |  |  |  | 0
10 | 08-03-545-1 | Коробка с зажимами для кабелей и |  | 170.07 | 3.26 | 135.66 | 0 | 0 | 0 | 0 | 3.31 | 0
|  | проводов с сечением до 6 мм2 | шт. | 31.15 | 0.03 |  |  |  | 0
| 08-02-374-1 | Ввод в здание в стальной трубе |  | 448.95 | 399.28 | 15.96 | 0 | 0 | 0 | 0 | 3.21 | 0
|  |  | шт. | 33.71 | 37.74 |  |  |  | 0 |  | 2.8 | 0
5 | 08-02-394-1 | Прокладка провода на тросу |  | 3053.43 | 598.97 | 2187.22 | 0 | 0 | 0 | 0 | 28.4 | 0
|  | в гофрированной трубе | 100м | 267.24 | 189.3 |  |  |  | 0 |  | 16.6 | 0
10 | 08-02-394-4 | Прокладка кабеля на тросу |  | 3707.68 | 822.065 | 2261.533 | 0 | 0 | 0 | 0 | 66.4 | 0
|  |  | 100м | 624.082 | 261.06 |  |  |  | 0 |  | 22.9 | 0
4 | 08-02-396-5 | Прокладка короба металлического |  | 2076.9 | 672.75 | 1050.33 | 0 | 0 | 0 | 0 | 37.6 | 0
|  |  | 100м | 353.82 | 150.68 |  |  |  | 0 |  |  | 0
2 | ФЕРм | Профили (короба) перфорированные | 0.1 | 935.6 | 210.96 | 624.06 | 93.56 | 10.058 | 21.096 | 62.406 | 10.7 | 1.07
| 08-02-397-01 | монтажные | 100м | 100.58 | 42.49 |  |  |  | 4.249 |  |  | 0
| 08-02-396-21 | Прокладка короба пластмассового |  | 384.45 | 20.2 | 138.15 | 0 | 0 | 0 | 0 | 19.21 | 0
|  | шириной до 63 мм | 100м | 226.1 | 4.37 |  |  |  | 0 |  | 0.36 | 0
3 | ФЕРм | Прокладка провода по перфорированным | 0.1 | 168.54 | 70.93 | 53.43 | 16.854 | 4.418 | 7.093 | 5.343 | 4.7 | 0.47
| 08-02-400-01 | профилям (коробам) | 100м | 44.18 | 25.66 |  |  |  | 2.566 |  |  | 0
| 08-02-398-1 | Прокладка провода в лотках |  | 98.22 | 27.22 | 55.19 | 0 | 0 | 0 | 0 | 1.68 | 0
|  |  | 100м | 15.81 | 9.42 |  |  |  | 0 |  | 0.82 | 0
10 | ФЕРм | Прокладка провода в коробах |  | 137.3 | 51 | 53.21 | 0 | 0 | 0 | 0 | 3.52 | 0
| 08-02-399-1 |  | 100м | 33.09 | 18.23 |  |  |  | 0 |  |  | 0
| 08-02-401-1 | Кабели с креплением накладн. скобами |  | 5468.52 | 899.59 | 4083.37 | 0 | 0 | 0 | 0 | 51.6 | 0
|  | с установкой ответвительных коробок | 100м | 485.56 | 289.9 |  |  |  | 0 |  | 3.8 | 0
| 08-02-402-1 | Кабели по установлен. конструкциям |  | 965.73 | 592.73 | 229.03 | 0 | 0 | 0 | 0 | 15.3 | 0
|  | с установкой ответвительных коробок | 100м | 143.97 | 64.84 |  |  |  | 0 |  | 7.17 | 0
11 | ФЕРм | Трубы стальные по стенам с креплением |  | 2178.36 | 801.37 | 1087.47 | 0 | 0 | 0 | 0 | 30.8 | 0
| 08-02-407-1 | скобами, диаметр до 25 мм | 100м | 289.52 | 238.27 |  |  |  | 0 |  | 20.9 | 0
| 08-02-407-2 | Трубы стальные по стенам с креплением |  | 3204.97 | 1144.97 | 1669.48 | 0 | 0 | 0 | 0 | 41.5 | 0
|  | скобами, диаметр до 40 мм | 100м | 390.52 | 321.68 |  |  |  | 0 |  | 28.4 | 0
| 08-02-407-3 | Трубы стальные по стенам с креплением |  | 3838.6 | 1220.57 | 2172 | 0 | 0 | 0 | 0 | 47.4 | 0
|  | скобами, диаметр до 50 мм | 100м | 446.03 | 369.57 |  |  |  | 0 |  | 32.6 | 0
| 08-02-407-4 | Трубы стальные по стенам с креплением |  | 3866.78 | 1425.84 | 1805.76 | 0 | 0 | 0 | 0 | 67.5 | 0
|  | скобами, диаметр до 80 мм | 100м | 635.18 | 407.02 |  |  |  | 0 |  | 36.3 | 0
13 | 08-02-408-1 | Трубы стальные во взрывоопасных и |  | 3633.21 | 1371.78 | 1670.48 | 0 | 0 | 0 | 0 | 62.8 | 0
|  | пожароопасных помещениях с креплением скобами, диаметр до 25 мм | 100м | 590.95 | 437.25 |  |  |  | 0 |  | 38.1 | 0
| 08-02-408-2 | Трубы стальные во взрывоопасных и |  | 4140.64 | 1722.08 | 1671.41 | 0 | 0 | 0 | 0 | 79.4 | 0
|  | пожароопасных помещениях с креплением скобами, диаметр до 40 мм | 100м | 747.15 | 539.22 |  |  |  | 0 |  | 46.8 | 0
| 08-02-408-3 | Трубы стальные во взрывоопасных и |  | 4646.14 | 2081.82 | 1661.9 | 0 | 0 | 0 | 0 | 95.9 | 0
|  | пожароопасных помещениях с креплением скобами, диаметр до 50 мм | 100м | 902.42 | 651.99 |  |  |  | 0 |  | 57 | 0
12 | 08-02-409-1 | Трубы винипласт. (гофротруба) |  | 2445.51 | 550.56 | 1671.23 | 0 | 0 | 0 | 0 | 23.8 | 0
| прим. | до 25 мм | 100м | 223.72 | 184.72 |  |  |  | 0 |  |  | 0
14 | ФЕРм | Трубы винипласт. (гофротруба, короб) |  | 2849.73 | 847.98 | 1678.39 | 0 | 0 | 0 | 0 | 34.4 | 0
| 08-02-409-2 | до 50 мм | 100м | 323.36 | 277.14 |  |  |  | 0 |  | 24.3 | 0
| 08-02-409-3 | Трубы винипластовые по стенам с |  | 3232.45 | 1117.34 | 1747.18 | 0 | 0 | 0 | 0 | 39.1 | 0
|  | креплением скобами, диаметр до 65 мм | 100м | 367.93 | 346.98 |  |  |  | 0 |  | 30.3 | 0
7 | 08-02-411-1 | Рукава металлические до 48 мм |  | 3737.13 | 234.57 | 3176.03 | 0 | 0 | 0 | 0 | 34.7 | 0
|  |  | 100м | 326.53 | 2.97 |  |  |  | 0 |  | 0.44 | 0
| 08-02-411-2 | Рукава металлические до 60 мм |  | 3774.54 | 261.63 | 3176.03 | 0 | 0 | 0 | 0 | 35.8 | 0
|  |  | 100м | 336.88 | 4.46 |  |  |  | 0 |  | 0.66 | 0
13 | ФЕРм | Затягивание проводов в трубы и |  | 611.25 | 2.42 | 556.1 | 0 | 0 | 0 | 0 | 5.61 | 0
| 08-02-412-1 | рукава | 100м | 52.73 | 0.14 |  |  |  | 0 |  |  | 0
14 | ФЕРм | Затягивание проводов, за каждый |  | 210.47 | 2.42 | 186.52 | 0 | 0 | 0 | 0 | 2.29 | 0
| 08-02-412-9 | последующий провод | 100м | 21.53 | 0.14 |  |  |  | 0 |  | 0.02 | 0
| 08-03-481-21 | Присоединение к электросети агрегата |  | 139.38 | 1.33 | 114.14 | 0 | 0 | 0 | 0 | 2.41 | 0
|  |  | компл. | 23.91 | 0.03 |  |  |  | 0 |  | 0.004 | 0
| 08-03-525-1 | Выключатель пакетный |  | 186.16 | 2.74 | 163.29 | 0 | 0 | 0 | 0 | 2.09 | 0
|  |  | шт. | 20.13 | 0.05 |  |  |  | 0 |  | 0.008 | 0
11 | ФЕРм | Выключатели автоматические |  | 255.97 | 1.13 | 240 | 0 | 0 | 0 | 0 | 1.56 | 0
| 08-03-526-1 |  | шт. | 14.84 | 1e-07 |  |  |  | 0 |  |  | 0
15 | ФЕРм | Автоматические выпрямительные |  | 666.34 | 1e-07 | 488.37 | 0 | 0 | 0 | 0 | 18.5 | 0
| 08-01-105-1 | устройства | шт. | 177.97 | 1e-06 |  |  |  | 0 |  |  | 0
| 08-03-532-4 | Посты управления кнопочные |  | 138.63 | 2.05 | 119.44 | 0 | 0 | 0 | 0 | 1.8 | 0
|  |  | шт. | 17.14 | 0.01 |  |  |  | 0 |  | 0.002 | 0
15 | 08-03-532-9 | Посты управления кнопочные |  | 183.84 | 3.89 | 152.34 | 0 | 0 | 0 | 0 | 2.9 | 0
|  | взрывозащищенные | шт. | 27.61 | 0.12 |  |  |  | 0 |  | 0.018 | 0
| 08-03-538-1 | Выключатели конечные |  | 30.09 | 2.11 | 11.32 | 0 | 0 | 0 | 0 | 1.77 | 0
|  |  | шт. | 16.66 | 0.08 |  |  |  | 0 |  | 0.012 | 0
16 | 08-03-593-4 | Светильник (оповещатель свето-звуковой) |  | 7420.06 | 2699.29 | 3708.93 | 0 | 0 | 0 | 0 | 2.58 | 0
|  | во взрывоопасном помещении | 100 шт. | 1011.84 | 993.96 |  |  |  | 0 |  | 0.012 | 0
16 | 08-03-599-9 | Щиток распределительный |  | 118.21 | 6.78 | 78.1 | 0 | 0 | 0 | 0 | 3.36 | 0
|  |  | шт. | 33.33 | 0.14 |  |  |  | 0 |  |  | 0
| 08-03-573-4 | Пульты управления |  | 79.1 | 52.54 | 3.05 | 0 | 0 | 0 | 0 | 2.37 | 0
|  |  | шт. | 23.51 | 3.16 |  |  |  | 0 |  | 0.36 | 0
| 08-03-591-1 | Выключатель одноклавишный |  | 1524.4 | 129.79 | 1002.77 | 0 | 0 | 0 | 0 | 39.5 | 0
|  |  | 100шт. | 391.84 | 0.41 |  |  |  | 0 |  | 0.06 | 0
11 | ФЕРм | Розетка штепсельная |  | 788.01 | 22.16 | 337.31 | 0 | 0 | 0 | 0 | 43.2 | 0
| 08-03-591-8 |  | 100шт. | 428.54 | 0.54 |  |  |  | 0 |  | 0.08 | 0
| 08-03-592-1 | Патроны стенные |  | 2138 | 210.79 | 1351.85 | 0 | 0 | 0 | 0 | 58 | 0
|  |  | 100шт. | 575.36 | 1.62 |  |  |  | 0 |  | 0.24 | 0
14 | ФЕРм | Светильник настенный |  | 4439.01 | 1699.31 | 1863.76 | 0 | 0 | 0 | 0 | 88.3 | 0
| 08-03-593-06 |  | 100шт. | 875.94 | 510.24 |  |  |  | 0 |  |  | 0
| ФЕРм | Световые указатели | 0.27 | 1989.56 | 478.34 | 537.08 | 537.1812 | 263.0178 | 129.1518 | 145.0116 | 98.2 | 26.514
| 08-03-593-10 |  | 100шт. | 974.14 | 15.12 |  |  |  | 4.0824 |  | 2.24 | 0.6048
| ИТОГО | [5 empty] | 647.5952 | 277.4938 | 157.3408 | 212.7606 |  | 28.054
[9 empty] | 10.8974 |  |  | 0.6048
| Производство работ в существующих зданиях и | [7 empty] | 0.006476
| сооружениях (МДС 81-37.2004 прил.3), К= |  | 1.2 |  |  |  | 647.5952 | 332.9926 | 188.809 | 212.7606 |  | 33.6648
|  | Итого в ценах II кв. 2010 г., в том числе: | [6 empty] | 0.031285
|  | Оплата труда, (0,81 х 11,16) | 9.04 |  |  |  |  | 3128.4677 | 0.031285
|  | Эксплуатация машин, (1,06 х 4,45) | 4.72 | [5 empty] | 891.1783
|  | Материалы, (0,99 х 4,91) | 4.86 | [5 empty] | 0.01034 | 1034.0165
|  | Накладные расходы, 95%х 0,94 | 89.3% |  |  |  | 2793.7217 |  | 0.027937
|  | Сметная прибыль, 65% | 65% |  |  |  | 2033.504 |  | 0.020335
| Итого по сборнику 8 в ценах II кв. 2010 г. | [5 empty] | 9880.8883 | 3128.4677 | 891.1783 | 1034.0165 |  | 33.6648
0.042666
12 | ФЕРм | Комплект приемно-передающего |  | 95.3 | 1e-06 | 27.96 | 0 | 0 | 0 | 0 | 5 | 0
| 10-04-087-04 | оборудования | шт. | 67.34 | 1e-06 |  |  |  | 0 |  |  | 0
10 | ФЕРм | Разделка и включение кабелей (проводов) |  | 32.79 | 1e-06 | 13.55 | 0 | 0 | 0 | 0 | 2 | 0
| 10-04-100-04 | сечением до 6 мм | 10 конц. | 19.24 | 1e-05 |  |  |  | 0 |  |  | 0
12 | ФЕРм | Аппаратура настольная, масса, до, кг: 20 |  | 250.68 | 1e-06 | 183.34 | 0 | 0 | 0 | 0 | 7 | 0
| 10-04-100-06 |  | шт. | 67.34 | 1e-06 |  |  |  | 0 |  |  | 0
4 | ФЕРм | Громкоговоритель или звуковая колонка в | 74 | 30.77 | 1e-06 | 12.63 | 2276.98 | 1342.36 | 7.4e-05 | 934.6199 | 2 | 148
| 10-04-101-07 | помещении | шт. | 18.14 | 1e-07 |  |  |  | 7.4e-06 |  |  | 0
5 | ФЕРм | Сирена, звонок | 6 | 9.7 | 1e-07 | 0.63 | 58.2 | 54.42 | 6e-07 | 3.78 | 1 | 6
| 10-04-066-05 |  | шт. | 9.07 | 1e-07 |  |  |  | 6e-07 |  |  | 0
| ИТОГО | [5 empty] | 2335.18 | 1396.78 | 7.46e-05 | 938.3999 |  | 154
[9 empty] | 8e-06 |  |  | 0
| Производство работ в существующих зданиях и | [7 empty] | 0.023352
| сооружениях (МДС 81-35.2004 прил.1, табл.1, п.2), К= |  | 1.2 |  |  |  | 2335.18 | 1676.136 | 8.952e-05 | 938.3999 |  | 184.8
|  | Итого в ценах II кв. 2010г., в том числе: | [6 empty] | 0.15152
|  | Оплата труда, (0,81 х 11,16) | 9.04 |  |  |  |  | 15152.2695 | 0.15152
|  | Эксплуатация машин, (1,06 х 4,45) | 4.72 | [5 empty] | 0.00042253
|  | Материалы, (0,99 х 4,91) | 4.86 | [5 empty] | 0.045606 | 4560.6236
|  | Накладные расходы, 92%х0,94 | 86.48% |  |  |  | 13103.6827 |  | 0.13104
|  | Сметная прибыль, 65% | 65% |  |  |  | 9848.9752 |  | 0.09849
| Итого по разд. 04, 05 сборника 10 в ценах II кв. 2010г. | [5 empty] | 42665.5515 | 15152.2695 | 0.00042253 | 4560.6236 |  | 184.8
| Итого по 1 разделу | [5 empty] | 55612.0989 | 19557.5469 | 892.9346 | 5655.4874 |  | 232.5048
|  | № 2. Материалы, не учтенные ценниками, в уровне цен 2001 г. | [6 empty] | 8.4048e-06
1 |  | Извещатель ИО-102-26 Аякс, шт. |  | 64.6 |  |  | 0 |  | 0
2 |  | Извещатель ИО-102-16/2, шт. |  | 3.6 |  |  | 0 |  | 0
1 |  | Извещатель ИП103-5/1-А3 (н.з.), шт. |  | 6.8 |  |  | 0 |  | 0
1 | Прайс-лист | Выкл. автоматич. на 6А с боксом, шт. |  | 8.2 |  |  | 0 |  | 0
|  | Сигнализатор СМК-1, шт. |  | 20.8 |  |  | 0 |  | 0
|  | Извещатель ИП-103-4/1 "МАК-1", шт. |  | 15 |  |  | 0 |  | 0
|  | Кнопка извещения ОИ 101-1 шт. |  | 42 |  |  | 0 |  | 0
2 |  | Оповещатель "Маяк-01" 12/24 В, шт. |  | 19.4 |  |  | 0 |  | 0
|  | Извещатель звуковой 702 "БОЛИД" 117 дцб 12 В, шт. |  | 880 |  |  | 0 |  | 0
5 |  | Линза извещателя ("коридор"), шт. |  | 28 |  |  | 0 |  | 0
6 |  | Кнопка "SBS-7", шт. |  | 12 |  |  | 0 |  | 0
1 |  | Релейный блок УК-ВК/02, шт. |  | 48 |  |  | 0 |  | 0
3 |  | Устр. оконечное УШК-04, шт. |  | 39.2 |  |  | 0 |  | 0
2 |  | Кабель КПСЭнг-FRLS 1х2х0,5 м |  | 5.86 |  |  | 0 |  | 0
1 | Прайс-лист | Кабель КПСЭнг-FRLS 1х2х0,75 м | 10 | 6.54 |  |  | 65.4 |  | 0.0001
3 |  | Кабель КПСЭнг-FRLS 2х2х0,5 м |  | 11.52 |  |  | 0 |  | 0
4 |  | Кабель ВВГнг-FRLS 2х1,5 м |  | 18.4 |  |  | 0 |  | 0
5 |  | Кабель ВВГнг-FRLS 3х1,5 м |  | 20.6 |  |  | 0 |  | 0
4 |  | Провод ВВГнг-LS 3х1,5 м |  | 3.53 |  |  | 0 |  | 0
3 | Прайс-лист | Провод ПВС 3х1,5 м |  | 3.66 |  |  | 0 |  | 0
5 |  | Провод ШВВП 2 х0,75 м |  | 1.31 |  |  | 0 |  | 0
4 | Прайс-лист | Провод КСВВнг-LS 1х2х0,5 м |  | 0.63 |  |  | 0 |  | 0
5 |  | Кабель КСВВнг-LS 2х2х1,5 м |  | 1.36 |  |  | 0 |  | 0
6 |  | Кабель КСПВГ 2х0,12 м |  | 0.65 |  |  | 0 |  | 0
8 |  | Кабель КСПВГ 4х0,12 м |  | 0.72 |  |  | 0 |  | 0
8 |  | Кабель КСПВГ 6х0,12 м |  | 0.96 |  |  | 0 |  | 0
|  | Кабель ТПВ 10х2х0,5 м. |  | 14 |  |  | 0 |  | 0
|  | Кабель ТПВ 20х2х0,5 м. |  | 19 |  |  | 0 |  | 0
7 |  | Кабель UTP 5е 2х2х0,5 м |  | 10.48 |  |  | 0 |  | 0
6 |  | Провод ПВ1 1х0,5 м |  | 2.25 |  |  | 0 |  | 0
7 |  | Коробка протяжная для гофротрубы, шт. |  | 1.4 |  |  | 0 |  | 0
6 |  | Оповещатель звуковой ООПЗ-12, шт. |  | 21.4 |  |  | 0 |  | 0
7 |  | Оповещатель световой ОПОП 1-8, шт. |  | 26.4 |  |  | 0 |  | 0
9 |  | Коробка КРН-4/1, шт. |  | 1.24 |  |  | 0 |  | 0
5 | Прайс-лист | Коробка УК-2П, шт. |  | 2.06 |  |  | 0 |  | 0
12 |  | Коробка электрическая, шт. |  | 57 |  |  | 0 |  | 0
10 |  | Коробка протяжная У994У2, шт. |  | 38 |  |  | 0 |  | 0
6 |  | Коробка КРТП-10, шт. |  | 7.21 |  |  | 0 |  | 0
|  | Коробка металлическая МК-УК, шт. |  | 15.2 |  |  | 0 |  | 0
|  | Бокс БКТ-20 шт. |  | 58 |  |  | 0 |  | 0
5 |  | Короб кабельный 32х16, м |  | 4.4 |  |  | 0 |  | 0
2 | Прайс-лист | Короб кабельный 10х20, м | 10 | 1.7 |  |  | 17 |  | 0.0001
12 |  | Короб кабельный 40х25, м |  | 6.24 |  |  | 0 |  | 0
7 |  | Короб металлический 15х15, м |  | 7.25 |  |  | 0 |  | 0
7 |  | Труба гофрированная, dу=16мм, м |  | 1.26 |  |  | 0 |  | 0
15 |  | Труба гофрированная, dу=22мм, м |  | 4.55 |  |  | 0 |  | 0
15 |  | Труба гофрированная, dу=25мм, м |  | 3.28 |  |  | 0 |  | 0
17 |  | Труба гофрированная, dу=32мм, м |  | 9.88 |  |  | 0 |  | 0
11 |  | Короб кабельный 60х40, м |  | 18.8 |  |  | 0 |  | 0
6 |  | Короб металлический 25х25, м |  | 9.1 |  |  | 0 |  | 0
16 |  | Защитная решетка для извещат., шт. |  | 54 |  |  | 0 |  | 0
|  | Аксессуары к коробам шт. |  | 5.18 |  |  | 0 |  | 0
10 |  | Коробка ответвит. для гофротрубы, шт. |  | 1.9 |  |  | 0 |  | 0
12 |  | Металлорукав, dу=16мм, м |  | 4.48 |  |  | 0 |  | 0
|  | Труба винипластовая, d=20мм, м |  | 12.4 |  |  | 0 |  | 0
11 |  | Вилка, розетка "Евро", шт. |  | 10.05 |  |  | 0 |  | 0
14 |  | Кольцо ферритовое, шт. |  | 6 |  |  | 0 |  | 0
15 |  | Резисторы, диоды, шт. |  | 0.2 |  |  | 0 |  | 0
8 |  | Труба d20 ГОСТ 3262-75, м |  | 18.4 |  |  | 0 |  | 0
13 |  | Труба dу-25х2,5 ГОСТ 3262-75, м |  | 14.3 |  |  | 0 |  | 0
7 |  | Проволока ст. оцинков. 3 мм, м |  | 1.45 |  |  | 0 |  | 0
8 |  | Муфа натяжная с анкером, шт. |  | 4.6 |  |  | 0 |  | 0
|  | Итого |  |  |  |  | 82.4 |  | 8.24e-05
|  | Заготовительно-складские расходы, 2% |  |  |  |  | 1.648 |  | 1.648e-06
|  | Итого по разделу 2 |  |  |  |  | 84.048 |  | 8.4048e-05
|  | Стоимость материалов в ценах II кв. 2010 г. | 4.86 |  |  |  | 408.4733 |  | 0.00040847
|  | № 3. Оборудование в уровне цен 2001 г. | [6 empty] | 0.0052476
1 |  | Пульт контр. и управления "С-2000М", шт. |  | 890 |  |  | 0 |  | 0
1 |  | ППКОП "Hunter-Pro", шт. |  | 714 |  |  | 0 |  | 0
2 |  | Расширитель "EXP-1001", шт. |  | 375 |  |  | 0 |  | 0
2 |  | Релейный блок "С2000-СП1"(исп.01), шт. |  | 354 |  |  | 0 |  | 0
4 |  | Блок индикации "С2000-БИ", шт. |  | 788 |  |  | 0 |  | 0
1 |  | Прибор "Сигнал-20М", шт. |  | 552 |  |  | 0 |  | 0
1 |  | Блок контроля и пуска "С2000-КПБ", шт. |  | 405 |  |  | 0 |  | 0
5 |  | Контроллер "С2000-КДЛ", шт. |  | 394 |  |  | 0 |  | 0
4 |  | Извещатель охранный "Фотон-Ш", шт. |  | 137 |  |  | 0 |  | 0
3 |  | Датчик объема SRP 600, шт. |  | 124 |  |  | 0 |  | 0
6 |  | Извещат. охранный ИО315-1 "Орлан", шт. |  | 205 |  |  | 0 |  | 0
6 |  | Извещатель охранный SRPG-2N, шт. |  | 175 |  |  | 0 |  | 0
7 |  | Извещат. охр. ИО313-5"Шорох-2", шт. |  | 177 |  |  | 0 |  | 0
3 |  | Извещатель ручной ИПР-3СУ, шт. |  | 28 |  |  | 0 |  | 0
2 |  | Извещат. охр. ИО409-26 "Икар-2Б", шт. |  | 145 |  |  | 0 |  | 0
6 |  | Блок изолирующий "БРИЗ", шт. |  | 68 |  |  | 0 |  | 0
2 |  | Световой оповещатель "Блик-С-12", шт. |  | 43 |  |  | 0 |  | 0
7 |  | Адресный расширитель "С2000-АР2", шт. |  | 87 |  |  | 0 |  | 0
|  | Адресный расширитель "С2000-АР8", шт. |  | 1039 |  |  | 0 |  | 0
|  | Адресный расширитель "С2000-АР1", шт. |  | 763 |  |  | 0 |  | 0
3 |  | Извещатель ИПД-3.1М, шт. |  | 52 |  |  | 0 |  | 0
4 |  | Аккумулятор "Delta" 12В, 7а/ч, шт. |  | 138 |  |  | 0 |  | 0
4 |  | Аккумулятор "Delta" 12В, 17а/ч, шт. |  | 153 |  |  | 0 |  | 0
1 |  | Оповещатель световой "Молния-12", шт. |  | 34 |  |  | 0 |  | 0
10 |  | Оповещ звуковой ПКИ-1 "Иволга" шт. |  | 28 |  |  | 0 |  | 0
5 |  | Извещатель охранный "Арфа", шт. |  | 144 |  |  | 0 |  | 0
6 |  | Извещатель охранный "TLC-360", шт. |  | 246 |  |  | 0 |  | 0
|  | Аккум. батарея 12В, NPL-38-12, шт. |  | 1550 |  |  | 0 |  | 0
|  | Зарядное устройство РВ-9207А, шт. |  | 4720 |  |  | 0 |  | 0
|  | Предварительный усилитель РР-9214, шт. |  | 6730 |  |  | 0 |  | 0
|  | Графический эквалайзер EQ-9131, шт. |  | 4700 |  |  | 0 |  | 0
|  | Коммутац. панель на 16 линий ТВ-9116, шт. |  | 3020 |  |  | 0 |  | 0
|  | Аварийный переключатель ЕS-9116, шт. |  | 4780 |  |  | 0 |  | 0
|  | Матричный коммутатор РХ-9116, шт. |  | 5410 |  |  | 0 |  | 0
|  | Блок реле на 16 каналов RG-9116, шт. |  | 6070 |  |  | 0 |  | 0
|  | Блок цифровых сообщений MVF-2132, шт. |  | 9280 |  |  | 0
|  | Панель авар. сигнализации ЕР-9216, шт. |  | 3760 |  |  | 0 |  | 0
|  | Маниторная панель на 8 кан., РМ-9208, шт. |  | 3710 |  |  | 0 |  | 0
|  | Блок вентиляторов РF-9302, шт. |  | 2490 |  |  | 0 |  | 0
1 | Прайс-лист | Блок выносной индикации БВИ-64, шт. |  | 571 |  |  | 0 |  | 0
1 | Прайс-лист | Ридиорасширитель РРОП, шт. | 1 | 674 |  |  | 674 |  | 1e-05
3 | Прайс-лист | Пульт управл. радиокан. "ПУ-Р", шт. |  | 891 |  |  | 0 |  | 0
4 | Прайс-лист | Блок исполнит. радикан. "ИБ-Р" исп.2, шт. |  | 561 |  |  | 0 |  | 0
5 | Прайс-лист | Извещ. пож. дымовой "Аврора-ДР", шт. |  | 311 |  |  | 0 |  | 0
5 |  | Извещ. пож. тепловой "Аврора-ТР", шт. |  | 294 |  |  | 0 |  | 0
6 | Прайс-лист | Извещатель пож. ручной "ИПР-Р", шт. |  | 389 |  |  | 0 |  | 0
|  | Прогр. обеспечение "АРМ Стрелец", шт. |  | 5260 |  |  | 0 |  | 0
7 | Прайс-лист | Блок питания БП-12/2, шт. |  | 903 |  |  | 0 |  | 0
8 | Прайс-лист | Аккумулятор "Delta" 12В, 17а/ч, шт. |  | 234 |  |  | 0 |  | 0
9 | Прайс-лист | Устр. автом. вызова "УОО-GSM-С1", шт. |  | 1485 |  |  | 0 |  | 0
10 |  | Блок упр. и контр. радиокан. "Бук-Р" шт. |  | 550 |  |  | 0 |  | 0
2 | Прайс-лист | Оповещатель световой "Табло-Р", шт. | 27 | 455 |  |  | 12285 |  | 0.00027
3 | Прайс-лист | Оповещатель речевой "Орфей-Р", шт. | 74 | 464 |  |  | 34336 |  | 0.00074
4 | Прайс-лист | Оповещатель световой "Сирена-Р", шт. | 6 | 838 |  |  | 5028 |  | 6e-05
13 |  | Громкоговорит. настенный SWS-03, шт. |  | 111.3 |  |  | 0 |  | 0
14 |  | Громкоговорит. настенный SWS-10, шт. |  | 122 |  |  | 0 |  | 0
4 |  | Оповещат. речевой "Глагол-СМ-Н-1", шт. |  | 87 |  |  | 0 |  | 0
|  | Громкоговоритель потолочный МS-05, шт. |  | 370 |  |  | 0 |  | 0
|  | Круглая решетка для МS-03/05 GP-03, шт. |  | 62 |  |  | 0 |  | 0
|  | Громкоговоритель настенный SWS-05, шт. |  | 460 |  |  | 0 |  | 0
5 |  | Прибор реч. оповещ. "Речор"(БАС) шт. |  | 3117 |  |  | 0 |  | 0
5 |  | Источник питания "ИВЭПР 112-2-2", шт. |  | 535 |  |  | 0 |  | 0
9 |  | Источник питания "Кулон-12/2,0", шт. |  | 520 |  |  | 0 |  | 0
5 |  | Резервный источник питания РИП-12 (исп.01) 3А, шт. |  | 616 |  |  | 0 |  | 0
|  | Источник питания СКАТ-1200Д, шт. |  | 678 |  |  | 0 |  | 0
5 |  | Источник питания "БИРП-12/2,0", шт. |  | 687 |  |  | 0 |  | 0
17 |  | К-т тревожной сигнализ. ACS-101, шт. |  | 198 |  |  | 0 |  | 0
8 |  | Комплект дист. управления КДУ-ТМ, шт. |  | 293 |  |  | 0 |  | 0
6 |  | Пульт контр. и управл. "RX-400", шт. |  | 536 |  |  | 0 |  | 0
9 |  | Блок защиты сетевой БЗС, шт. |  | 102 |  |  | 0 |  | 0
10 |  | Антенна "Диполь", шт. |  | 164 |  |  | 0 |  | 0
13 |  | Устройство защиты "DZU-3", шт. |  | 22 |  |  | 0 |  | 0
7 |  | Извещатель ИПД-3.2М, шт. |  | 42 |  |  | 0 |  | 0
5 | Прайс-лист | Антенна штырьевая "АШ-433", шт. | 1 | 153 |  |  | 153 |  | 1e-05
21 |  | Приемник RR-701R, шт. |  | 414 |  |  | 0 |  | 0
|  | Радиокнопка тревожная RR-701T, шт. |  | 208 |  |  | 0 |  | 0
9 |  | Извещатель ИП212-52 (ИПДЛ-52), к-т. |  | 915 |  |  | 0 |  | 0
11 |  | Радиопередатчик "TRV-100", шт. |  | 1232 |  |  | 0 |  | 0
13 |  | Извещатель ручной ИПР 513-3А , шт. |  | 109 |  |  | 0 |  | 0
|  | Извещатель дымовой "ДИП-34А", шт. |  | 154 |  |  | 0 |  | 0
|  | База для извещателей ДИП-58, шт. |  | 75 |  |  | 0 |  | 0
|  | Итого |  |  |  |  | 52476 |  | 0.052476
|  | Заготовительно-складские расходы, 1,2% |  |  |  |  | 629.712 |  | 0.0062971
|  | Итого по разделу 3 |  |  |  |  | 53105.712 |  | 0.053106
|  | Стоимость оборудования в ценах II кв. 2010 г. | 4.86 |  |  |  | 258093.7603 |  | 0.25809
|  | Всего за материалы и оборудование |  |  |  |  | 258502.2336 |  | 8.24e-06
|  | Итого по всем разделам |  |  |  |  | 314114.3325 |  | .
|  | НДС, | 18% |  |  |  | 56540.5799 |  | .
|  | Итого по смете |  |  |  |  | 370654.9124 |  | .
.
Смету составил: Н.Г.Сорокин
Note on J18: 1: фильтр

## Коэффиц
Расчет стоимости работ и индекса удорожания к договорной цене
Объект : Ветеринарная поликлиника по ул.Рыбинская,57 Ив ГСХА в г.Иваново
Автоматическая установка пожарной сигнализации и оповещения людей о пожаре
1. | Сметная стоимость по ФЕРм, руб. |  |  |  | 55612.0989
2. | Трудозатраты по ФЕРм, ч/час |  |  | . | 232.5048
3. | Зарплата в ценах 2006г. (ФОТ) | 6000 | 167 | 232.5048 | 8353.4659
3.1. | Накладные расходы по сборникам 10, 11 ФЕРм | 80% |  | 14.04 | 403.5449
| Накладные расходы по сборнику 8 ФЕРм | 95% |  | 33.6648 | 1149.0381
| Накладные расходы по сборнику 8, 46 ФЕР | 95% |  | 184.8 | 6307.5449
3.2. | Сметная прибыль по сборникам 10,11 ФЕРм | 60% |  | 14.04 | 302.6587
| Сметная прибыль по сборнику 8 ФЕРм | 65% |  | 33.6648 | 786.184
| Сметная прибыль по сборникам 8, 46 ФЕРм | 65% |  | 184.8 | 4315.6886
| Итого по п. 3 |  |  | . | 21618.125
| Стоимость материалов и оборудования не учтенных ценником: |  |  | 0.0002585 | 258502.2336
| Непредвиденные расходы - |  |  | 0 | 0
| Эксплуатация механизмов К- | 2.33 |  | 892.9346 | 2080.5375
| Работа в действующем предприятии К- |  |  | 0 | 0
| Итого |  |  | . | 282200.8961
| Коэффициент без стоимости материалов К2006 | 0.42614 | 23698.6625 | 55612.0989
.
Составил
Note on E9: 1: фильтр