## hx_abc4
Согласовано - Утверждаю - директор МОУ СОШ №2
ЛОКАЛЬНЫЙ СМЕТНЫЙ РАСЧЕТ №
на | ремонт ограждения,
(наименование работ и затрат, наименование объекта)
|  |  |  | Сметная стоимость | [6 empty] | 226.302 | тыс.руб.
Составлена 2000-2кв 2010г | [11 empty] | руб.
N п/п | Шифр и номер позиции норматива | Наименование работ и затрат | Количество | Стоимость единицы |  |  | Общая стоимость |  |  |  | Затраты труда рабочих, чел.-ч, не занятых обслуж. машин
|  |  |  | Всего | экспл. машин | материалов | Всего | оплаты труда | экспл. машин | материалов
|  |  | Единица измерения | оплаты труда | в т.ч. оплаты труда | возвр. мате-риалов |  |  | в т.ч. оплаты труда | возвр. мате-риалов | обслуживающие маш.
[11 empty] | на един. | всего
1 | 2 | 3 | 4 | 5 | 6 | 7 | 8 | 9 | 10 | 11 | 12 | 13
Кзп=0,81 Кмех=1,06 Кматер=0,99
1 | 07-01-054- 11 ФЕР-2001 пр. МРР № 253 к=1,15 к=1,2 | Установка металлических оград по железобетонным столбам: без цоколя из сетчатых панелей высотой до 1,7 м | 0.976 | 5989.08 | 3615.51 | 1002.44 | 5845 | 1338 | 3529 | 978 | 178 | 174
|  |  | 100 м ограды | 1371.13 | 313.56 |  |  |  | 306 |  | 28.68 | 28
|  | НР от ОЗП+ЗПМ (Н10) - 109,98% (=130х0,846) |  | 1852.82 |  |  | 1808
|  | СП от ОЗП+ЗПМ (Н30) - 72,25% (=85х0,85) |  | 1217.19 |  |  | 1188
|  | Сметная стоимость |  |  |  |  | 8841
2 | 143-9120 | Столбы бетонные | 50 | 94.93 | -- | 94.93 | 4746 | -- | -- | 4746 | -- | --
|  |  | шт. | -- | -- |  |  |  | -- |  | -- | --
3 | 121-0849 | Панели металлические сетчатые | 145.2 | 103.56 | -- | 103.56 | 15037 | -- | -- | 15037 | -- | --
|  |  | м2 | -- | -- |  |  |  | -- |  | -- | --
4 | 15-04-030- 04 ФЕР-2001 пр. МРР № 253 | Масляная окраска металлических поверхностей решеток, переплетов, труб диаметром менее 50 мм и т.п., количество окрасок 2 | 1.452 | 1060.56 | 3.88 | 470.22 | 1540 | 852 | 6 | 682 | 81.72 | 119
|  |  | 100м2 | 586.46 | 0.12 |  |  |  | -- |  | 0.01 | --
|  | НР от ОЗП+ЗПМ (Н10) - 88,83% (=105х0,846) |  | 521.06 |  |  | 757
|  | СП от ОЗП+ЗПМ (Н30) - 46,75% (=55х0,85) |  | 274.23 |  |  | 398
|  | Сметная стоимость |  |  |  |  | 2695
|  | Итого прямые затраты по смете: | руб. |  |  |  | 27168 | 2190 | 3534 | 21444 |  | 292
|  |  | руб. | [5 empty] | 306 |  |  | 28
| Стоимость общестроительных работ - |  | руб. |  |  |  | 27168
| Материалы - |  | руб. |  |  |  | 1661
| Всего оплата труда - |  | руб. |  |  |  |  | 2496
| Стоимость материалов и конструкций - |  | руб. |  |  |  | 19783
|  | Накладные расходы - | руб. |  |  |  | 2565
|  | Сметная прибыль - | руб. |  |  |  | 1586
| Всего, стоимость общестроительных работ - |  | руб. |  |  |  | 31320
|  | Нормативная трудоемкость - | чел.-ч | [8 empty] | 320
|  | Сметная заработная плата - | руб. |  |  |  |  | 2496
|  | Итого по смете: | руб. |  |  |  | 31320
|  | Нормативная трудоемкость - | чел.-ч | [8 empty] | 320
|  | Сметная заработная плата - | руб. |  |  |  |  | 2496
Пересчет итогов в цены на 2-2010 г.
| Оплата труда осн. рабочих |  | 2190 | х 11,16 |  |  | 24440
| Затраты на экспл. машин |  | 3534 | х 4,45 |  |  | 15726
| (в т.ч. опл. труда механизаторов) |  | 306 | х 11,16 |  |  |  |  | 3415
| Стоимость материальных ресурсов |  | 21444 | х 4,91 |  |  | 105290
| Итого прямых затрат | [5 empty] | 145456
| Накладные расходы в текущих ценах |  | 2565 | х 11,16 | х 1,0 |  | 28625
| Сметная прибыль в текущих ценах |  | 1586 | х 11,16 | х 1,0 |  | 17700
| ИТОГО в ценах на 2-2010 г. | [5 empty] | 191781
| Налог на добавленную стоимость (НДС) |  | 18 % |  |  |  | 34520.58
| Итого с налогом на добавленную стоимость (НДС) | [5 empty] | 226301.58