## Локальная смета
СОГЛАСОВАНО: | [11 empty] | УТВЕРЖДАЮ:
__________________________ | [11 empty] | ___________________________
_________________________ | [11 empty] | _________________________
"______ " __________________2010 г. | [11 empty] | "______ " __________________2010 г.
м.п. | [9 empty] | м.п.
Музыкальная школа № 3, г. Иваново, ул. Сарментова
(наименование стройки)
ЛОКАЛЬНЫЙ СМЕТНЫЙ РАСЧЕТ № 1
(локальная смета)
Ремонт оконных проемов в здании музыкальной школы № 3
(наименование работ и затрат, наименование объекта)
Основание: чертежи №
| Сметная стоимость строительных работ ___________________________________________________________ |  | ___________________________152,547 |  | тыс.руб.
| Средства на оплату труда ___________________________________________________________ |  | ___________________________12,265 |  | тыс.руб.
| Сметная трудоемкость ___________________________________________________________ |  | ___________________________________________________________154,1407 |  | чел.час
Составлен(а) в текущих (прогнозных) ценах по состоянию на 2 квартал 2010 г.
№ пп | Шифр и номер позиции норматива | Наименование работ и затрат, единица измерения | Количество | Стоимость единицы, руб. |  |  | Общая стоимость, руб. |  |  |  | Затраты труда рабочих, чел.-ч, не занятых обслуживанием машин
|  |  |  | всего | эксплуатации машин | материалы | Всего | оплаты труда | эксплуатация машин | материалы
|  |  |  | оплаты труда | в т.ч. оплаты труда |  |  |  | в т.ч. оплаты труда |  | на единицу | всего
1 | 2 | 3 | 4 | 5 | 6 | 7 | 8 | 9 | 10 | 11 | 12 | 13
Раздел 1. Проемы
1 | ФЕРр56-1-1 | Демонтаж оконных коробок: в каменных стенах с отбивкой штукатурки в откосах (100 коробок) КОЭФ. К ПОЗИЦИИ: Индексируемый уровень цен ТЕР к ФЕР ОЗП=0,81; ЭМ=1,06; ЗПМ=0,81; МАТ=0,99 | 0.06 | 1018,1 851,89 | 166,21 18,39 |  | 61 | 51 | 10 1 |  | 128.73 | 7.7238
2 | ФЕРр56-2-2 | Снятие оконных переплетов: остекленных (100 м2 оконных переплетов) КОЭФ. К ПОЗИЦИИ: Индексируемый уровень цен ТЕР к ФЕР ОЗП=0,81; ЭМ=1,06; ЗПМ=0,81; МАТ=0,99 | 0.2118 | 330,35 299,54 | 30,81 8,74 |  | 70 | 63 | 7 2 |  | 46.11 | 9.7661
3 | ФЕРр56-3-1 | Снятие подоконных досок: бетонных и мозаичных (100 м2) КОЭФ. К ПОЗИЦИИ: Индексируемый уровень цен ТЕР к ФЕР ОЗП=0,81; ЭМ=1,06; ЗПМ=0,81; МАТ=0,99 | 0.06 | 1870,3 1714,45 | 155,85 12,87 |  | 112 | 103 | 9 1 |  | 275.6 | 16.536
4 | ФЕР10-01-034-08 | Установка в жилых и общественных зданиях оконных блоков из ПВХ профилей: поворотных (откидных, поворотно-откидных) с площадью проема более 2 м2 трехстворчатых, в том числе при наличии створок глухого остекления (окна арочные) (100 м2 проемов) КОЭФ. К ПОЗИЦИИ: При ремонте и работы, аналогичные технологическим процессам в новом строительстве ОЗП=1,15; ЭМ=1,25; ЗПМ=1,25; ТЗ=1,15; ТЗМ=1,25; Производство работ в существующих зданиях ОЗП=1,2; ЭМ=1,2; ЗПМ=1,2; ТЗ=1,2; ТЗМ=1,2; Индексируемый уровень цен ТЕР к ФЕР ОЗП=0,81; ЭМ=1,06; ЗПМ=0,81; МАТ=0,99 | 0.2118 | 166936,53 1457,23 | 657,93 9,32 | 164821.37 | 35357 | 309 | 139 2 | 34909 | 205.8408 | 43.5971
5 | 203-8040 | Блоки оконные из поливинилхлоридных профилей с листовым стеклом и стеклопакетом одностворные ОПРСП9-9, площадью 0,75 м2 (ГОСТ 30674-99) (м2) КОЭФ. К ПОЗИЦИИ: Индексируемый уровень цен ТЕР к ФЕР ОЗП=0,81; ЭМ=1,06; ЗПМ=0,81; МАТ=0,99 | -21.18 | 1561.71 |  | 1561.71 | -33077 |  |  | -33077
6 | инд.изготовление | Блоки оконные ПВХ. Цена 3846,16/1,18/4,91 (м2) | 21.18 | 663.84 |  | 663.84 | 14060 |  |  | 14060
7 | ФЕР10-01-035-01 | Установка подоконных досок из ПВХ: в каменных стенах толщиной до 0,51 м (100 п. м) КОЭФ. К ПОЗИЦИИ: При ремонте и работы, аналогичные технологическим процессам в новом строительстве ОЗП=1,15; ЭМ=1,25; ЗПМ=1,25; ТЗ=1,15; ТЗМ=1,25; Производство работ в существующих зданиях ОЗП=1,2; ЭМ=1,2; ЗПМ=1,2; ТЗ=1,2; ТЗМ=1,2; Индексируемый уровень цен ТЕР к ФЕР ОЗП=0,81; ЭМ=1,06; ЗПМ=0,81; МАТ=0,99 | 0.12 | 4177,1 202,04 | 22,78 0,57 | 3952.28 | 501 | 24 | 3 | 474 | 29.2422 | 3.5091
8 | прайс | Доски подоконные ПВХ. Цена 512/1,18/4,91 (м) | 12 | 88.37 |  | 88.37 | 1060 |  |  | 1060
9 | ФЕР12-01-010-01 | Устройство мелких покрытий (брандмауэры, парапеты, свесы и т.п.) из листовой оцинкованной стали (100 м2 покрытия) КОЭФ. К ПОЗИЦИИ: При ремонте и работы, аналогичные технологическим процессам в новом строительстве ОЗП=1,15; ЭМ=1,25; ЗПМ=1,25; ТЗ=1,15; ТЗМ=1,25; Производство работ в существующих зданиях ОЗП=1,2; ЭМ=1,2; ЗПМ=1,2; ТЗ=1,2; ТЗМ=1,2; Индексируемый уровень цен ТЕР к ФЕР ОЗП=0,81; ЭМ=1,06; ЗПМ=0,81; МАТ=0,99 | 0.018 | 9913,9 1075,05 | 37,18 3,29 | 8801.67 | 178 | 19 | 1 | 158 | 155.595 | 2.8007
10 | ФЕР15-01-050-04 | Облицовка оконных и дверных откосов декоративным бумажно-слоистым пластиком или листами из синтетических материалов на клее (100 м2 облицовки) КОЭФ. К ПОЗИЦИИ: При ремонте и работы, аналогичные технологическим процессам в новом строительстве ОЗП=1,15; ЭМ=1,25; ЗПМ=1,25; ТЗ=1,15; ТЗМ=1,25; Производство работ в существующих зданиях ОЗП=1,2; ЭМ=1,2; ЗПМ=1,2; ТЗ=1,2; ТЗМ=1,2; Индексируемый уровень цен ТЕР к ФЕР ОЗП=0,81; ЭМ=1,06; ЗПМ=0,81; МАТ=0,99 | 0.24 | 11589,99 1708,21 | 73,66 1,13 | 9808.12 | 2782 | 410 | 18 | 2354 | 229.7286 | 55.1349
11 | ФЕР15-02-031-01 | Штукатурка поверхностей оконных и дверных откосов по бетону и камню: плоских (100 м2 оштукатуриваемой поверхности) КОЭФ. К ПОЗИЦИИ: При ремонте и работы, аналогичные технологическим процессам в новом строительстве ОЗП=1,15; ЭМ=1,25; ЗПМ=1,25; ТЗ=1,15; ТЗМ=1,25; Производство работ в существующих зданиях ОЗП=1,2; ЭМ=1,2; ЗПМ=1,2; ТЗ=1,2; ТЗМ=1,2; Индексируемый уровень цен ТЕР к ФЕР ОЗП=0,81; ЭМ=1,06; ЗПМ=0,81; МАТ=0,99 | 0.05 | 4445,48 2119,04 | 102,4 29,05 | 2224.04 | 222 | 106 | 5 1 | 111 | 281.6028 | 14.0801
12 | ФЕР15-04-012-01 | Окраска откосов (перхлорвиниловой фасадной белой краской) (100 м2 окрашиваемой поверхности) КОЭФ. К ПОЗИЦИИ: При ремонте и работы, аналогичные технологическим процессам в новом строительстве ОЗП=1,15; ЭМ=1,25; ЗПМ=1,25; ТЗ=1,15; ТЗМ=1,25; Производство работ в существующих зданиях ОЗП=1,2; ЭМ=1,2; ЗПМ=1,2; ТЗ=1,2; ТЗМ=1,2; Индексируемый уровень цен ТЕР к ФЕР ОЗП=0,81; ЭМ=1,06; ЗПМ=0,81; МАТ=0,99 | 0.05 | 1638,24 145,90 | 17.29 | 1475.05 | 82 | 7 | 1 | 74 | 19.8582 | 0.9929
Итого прямые затраты по смете в ценах 2001г. | [6 empty] | 21408 | 1092 | 193 7 | 20123 |  | 154.1407
Итого прямые затраты по смете с учетом индексов, в текущих ценах | [6 empty] | 111850 | 12187 | 859 78 | 98804 |  | 154.1407
Накладные расходы | [6 empty] | 11044
Сметная прибыль | [6 empty] | 6383
Итоги по смете:
Проемы (ремонтно-строительные):
Итого Поз. 1-3 | [6 empty] | 243 | 217 | 26 4 |  |  | 34.0259
Всего с учетом "Территориальный уровень цен 2 кв. 2010 г. ОЗП=11,16; ЭМ=4,45; ЗПМ=11,16; МАТ=4,91" | [6 empty] | 2538 | 2422 | 116 45 |  |  | 34.0259
Накладные расходы 82%*0,94 ФОТ (от 2 467) | [6 empty] | 1902
Сметная прибыль 62% ФОТ (от 2 467) | [6 empty] | 1530
Итого c накладными и см. прибылью | [6 empty] | 5970 |  |  |  |  | 34.0259
Деревянные конструкции:
Итого Поз. 4, 7 | [6 empty] | 35858 | 333 | 142 2 | 35383 |  | 47.1062
Всего с учетом "Территориальный уровень цен 2 кв. 2010 г. ОЗП=11,16; ЭМ=4,45; ЗПМ=11,16; МАТ=4,91" | [6 empty] | 178079 | 3716 | 632 22 | 173731 |  | 47.1062
Накладные расходы 118%*(0,94*0,9) ФОТ (от 3 738) | [6 empty] | 3732
Сметная прибыль 63%*0,85 ФОТ (от 3 738) | [6 empty] | 2002
Итого c накладными и см. прибылью | [6 empty] | 183813 |  |  |  |  | 47.1062
Материалы-ФЕР:
Итого Поз. 5 | [6 empty] | -33077 |  |  | -33077
Всего с учетом "Территориальный уровень цен 2 кв. 2010 г. ОЗП=11,16; ЭМ=4,45; ЗПМ=11,16; МАТ=4,91" | [6 empty] | -162408 |  |  | -162408
Материалы:
Итого Поз. 6, 8 | [6 empty] | 15120 |  |  | 15120
Всего с учетом "Территориальный уровень цен 2 кв. 2010 г. ОЗП=11,16; ЭМ=4,45; ЗПМ=11,16; МАТ=4,91" | [6 empty] | 74239 |  |  | 74239
Кровли:
Итого Поз. 9 | [6 empty] | 178 | 19 | 1 | 158 |  | 2.8007
Всего с учетом "Территориальный уровень цен 2 кв. 2010 г. ОЗП=11,16; ЭМ=4,45; ЗПМ=11,16; МАТ=4,91" | [6 empty] | 992 | 212 | 4 | 776 |  | 2.8007
Накладные расходы 120%*(0,94*0,9) ФОТ (от 212) | [6 empty] | 215
Сметная прибыль 65%*0,85 ФОТ (от 212) | [6 empty] | 117
Итого c накладными и см. прибылью | [6 empty] | 1324 |  |  |  |  | 2.8007
Отделочные работы:
Итого Поз. 10-12 | [6 empty] | 3086 | 523 | 24 1 | 2539 |  | 70.2079
Всего с учетом "Территориальный уровень цен 2 кв. 2010 г. ОЗП=11,16; ЭМ=4,45; ЗПМ=11,16; МАТ=4,91" | [6 empty] | 18410 | 5837 | 107 11 | 12466 |  | 70.2079
Накладные расходы 105%*(0,94*0,9) ФОТ (от 5 848) | [6 empty] | 5195
Сметная прибыль 55%*0,85 ФОТ (от 5 848) | [6 empty] | 2734
Итого c накладными и см. прибылью | [6 empty] | 26339 |  |  |  |  | 70.2079
Итого | [6 empty] | 129277 |  |  |  |  | 154.1407
В том числе:
Материалы | [6 empty] | 98804
Машины и механизмы | [6 empty] | 859
ФОТ | [6 empty] | 12265
Накладные расходы | [6 empty] | 11044
Сметная прибыль | [6 empty] | 6383
В том числе ФОТ машинистов ЗПМ | [6 empty] | 78
Зимнее удорожание (п. 2.5 таблица 2 ГФСНр-81-05-02-2001, 0,49% с коэф. 1,1) 0,539% | [6 empty] | 697
Непредвиденные затраты (МДС 81-35.2004 п. 4.96) 2% | [6 empty] | 2586
Сбор и транспортировка отходов бункером 8м3 (2 контейнера* 1600руб. ООО "ЭкоИваТранс-Комплекс") | [6 empty] | 3200
НДС 18% | [6 empty] | 23270
ВСЕГО по смете | [6 empty] | 152547 |  |  |  |  | 154.1407
Составил
Проверил

## Дефектная ведомость
СОГЛАСОВАНО: |  |  | УТВЕРЖДАЮ:
Директор ООО "СК БИОНТ" |  |  | _________________________
_________________М.П. Курский |  |  | _________________________
"______ " __________________2010 г. |  |  | "______ " __________________2010 г.
м.п. |  | м.п.
Ведомость объемов работ
Ремонт оконных проемов в здании музыкальной школы № 3
(наименование работ и затрат, наименование объекта)
№ по смете | Наименование | Ед. изм. | Кол.
1 | 2 | 3 | 4
Раздел 1. Проемы
1 | Демонтаж оконных коробок: в каменных стенах с отбивкой штукатурки в откосах | 100 коробок | 0.06
2 | Снятие оконных переплетов: остекленных | 100 м2 оконных переплетов | 0.2118
3 | Снятие подоконных досок: бетонных и мозаичных | 100 м2 | 0.06
4 | Установка в жилых и общественных зданиях оконных блоков из ПВХ профилей: поворотных (откидных, поворотно-откидных) с площадью проема более 2 м2 трехстворчатых, в том числе при наличии створок глухого остекления (окна арочные) | 100 м2 проемов | 0.2118
5 | Блоки оконные из поливинилхлоридных профилей с листовым стеклом и стеклопакетом одностворные ОПРСП9-9, площадью 0,75 м2 (ГОСТ 30674-99) | м2 | -21.18
6 | Блоки оконные ПВХ | м2 | 21.18
7 | Установка подоконных досок из ПВХ: в каменных стенах толщиной до 0,51 м | 100 п. м | 0.12
8 | Доски подоконные ПВХ. Цена 512/1,18/4,91 | м | 12
9 | Устройство мелких покрытий (брандмауэры, парапеты, свесы и т.п.) из листовой оцинкованной стали | 100 м2 покрытия | 0.018
10 | Облицовка оконных и дверных откосов декоративным бумажно-слоистым пластиком или листами из синтетических материалов на клее | 100 м2 облицовки | 0.24
11 | Улучшенная штукатурка фасадов цементно-известковым раствором по камню: откосов прямолинейных | 100 м2 оштукатур. поверхности | 0.05
12 | Окраска откосов | 100 м2 | 0.05
Составил
Согласовано