## Локальная смета
СОГЛАСОВАНО: | [8 empty] | УТВЕРЖДАЮ:
_______________ | [8 empty] | __________________
" _____ " ________________ 200_ г. | [8 empty] | "______ " _______________200_ г.
МСОШ №63 дошкольное отделение
(наименование стройки)
ЛОКАЛЬНЫЙ СМЕТНЫЙ РАСЧЕТ № 1
(локальная смета)
на | РЕМОНТНЫЕ РАБОТЫ (СМЕНА ОКОННЫХ ЗАПОЛНЕНИЙ)
(наименование работ и затрат, наименование объекта)
Основание:
| Сметная стоимость строительных работ _______________________________________________________________________________________________ |  | ___________________________187,258 |  | тыс.руб.
| Средства на оплату труда _______________________________________________________________________________________________ |  | ___________________________19,623 |  | тыс.руб.
| Сметная трудоемкость _______________________________________________________________________________________________ |  | _______________________________________________________________________________________________2223,02 |  | чел.час
Составлен(а) в текущих (прогнозных) ценах по состоянию на _1-кв. 2010г.
№ пп | Шифр и номер позиции норматива | Наименование работ и затрат, единица измерения | Количество | Стоимость единицы, руб. |  |  | Общая стоимость, руб. |  |  |  | Затраты труда рабочих, чел.-ч, не занятых обслуживанием машин
|  |  |  | всего | эксплуатации машин | материалы | Всего | оплаты труда | эксплуатация машин | материалы
|  |  |  | оплаты труда | в т.ч. оплаты труда |  |  |  | в т.ч. оплаты труда |  | на единицу | всего
1 | 2 | 3 | 4 | 5 | 6 | 7 | 8 | 9 | 10 | 11 | 12 | 13
Раздел 1.
1 | ФЕР46-04-012-02 В ред. пр. № 253 Минрегиона РФ | Разборка деревянных заполнений проемов: оконных без подоконных досок (100 м2) НР, (5509 руб.): 110%*0.9 * 0.94 от ФОТ (5920 руб.) СП, (3522 руб.): 70%*0.85 от ФОТ (5920 руб.) | 0.44 | 1639,58 1397,63 | 241,95 89,78 |  | 721 | 615 | 106 40 |  | 172.76 | 76.01
2 | ФЕР10-01-034-08 В ред. пр. № 253 Минрегиона РФ | Установка в жилых и общественных зданиях оконных блоков из ПВХ профилей: поворотных (откидных, поворотно-откидных) с площадью проема более 2 м2 трехстворчатых, в том числе при наличии створок глухого остекления (100 м2) 10 455,68 = 168 203,68 - 100 x 1 577,48 НР, (7193 руб.): 118%*0.9 * 0.94 от ФОТ (7205 руб.) СП, (3858 руб.): 63%*0.85 от ФОТ (7205 руб.) | 0.44 | 10455,68 1303,66 | 413,79 7,66 | 8738.23 | 4600 | 574 | 182 3 | 3844 | 149.16 | 65.63
3 | 203-9095 | Блок оконный поливинилхлоридный (ПВХ) (м2) | 44 | 284.5 |  | 284.5 | 12518 |  |  | 12518
4 | ФЕР10-01-035-03 В ред. пр. № 253 Минрегиона РФ | Установка подоконных досок из ПВХ: в каменных стенах толщиной свыше 0,51 м (100 п. м) НР, (532 руб.): 118%*0.9 * 0.94 от ФОТ (533 руб.) СП, (285 руб.): 63%*0.85 от ФОТ (533 руб.) | 0.235 | 6487,61 182,37 | 28,34 0,81 | 6276.9 | 1525 | 43 | 7 | 1475 | 21.38 | 5.02
5 | 101-1689 | Доски подоконные ПВХ /300мм/ (м) | 23.5 | 52.6 |  | 52.6 | 1236 |  |  | 1236
6 | ФЕРр58-20-1 В ред. пр. № 207 Минрегиона РФ | Смена обделок из листовой стали (поясков, сандриков, отливов, карнизов) шириной: до 0,4 м (100 м) НР, (557 руб.): 83%*0.94 от ФОТ (714 руб.) СП, (464 руб.): 65% от ФОТ (714 руб.) | 0.223 | 2516,07 353,23 | 5,99 0,93 | 2156.85 | 561 | 79 | 1 | 481 | 41.41 | 9.23
7 | ФЕР15-01-050-04 В ред. пр. № 253 Минрегиона РФ | Облицовка оконных и дверных откосов декоративным бумажно-слоистым пластиком или листами из синтетических материалов на клее (100 м2 облицовки) НР, (4657 руб.): 105%*0.9 * 0.94 от ФОТ (5243 руб.) СП, (2451 руб.): 55%*0.85 от ФОТ (5243 руб.) | 0.275 | 11481,71 1528,19 | 46,33 0,93 | 9907.19 | 3157 | 420 | 13 | 2724 | 166.47 | 45.78
Итого по разделу 1 | [6 empty] | 158693 |  |  |  |  | 2223.02
ИТОГИ ПО СМЕТЕ:
Итого прямые затраты по смете в ценах 2001г. | [6 empty] | 24318 | 1731 | 309 43 | 22278 |  | 201.67
Итого прямые затраты по смете с учетом коэффициентов к итогам | [6 empty] | 129652 | 19217 | 1924 406 | 108511 |  | 2223.02
Накладные расходы | [6 empty] | 18456
Сметная прибыль | [6 empty] | 10585
Итоги по смете:
Работы по реконструкции зданий и сооружений (усиление и замена существующих конструкций, разборка и возведение отдельных конструктивных элементов):
Итого Поз. 1 | [6 empty] | 721 | 615 | 106 40 |  |  | 76.01
Всего с учетом "Переход в цены 1 кв. 2010г. ОЗП=11,16; ЭМ=4,44; ЗПМ=11,16; МАТ=4,92; ТЗ=11,16; ТЗМ=11,16" | [6 empty] | 7334 | 6863 | 471 446 |  |  | 848.27
Всего с учетом " ОЗП=0,81; ЭМ=1,06; ЗПМ=0,81; МАТ=0,99; ТЗ=0,81; ТЗМ=0,81" | [6 empty] | 6058 | 5559 | 499 361 |  |  | 687.1
Накладные расходы 110%*0.9 * 0.94 ФОТ (от 5 920) | [6 empty] | 5509
Сметная прибыль 70%*0.85 ФОТ (от 5 920) | [6 empty] | 3522
Итого c накладными и см. прибылью | [6 empty] | 15089 |  |  |  |  | 687.1
Деревянные конструкции:
Итого Поз. 2, 4 | [6 empty] | 6125 | 617 | 189 3 | 5319 |  | 70.65
Всего с учетом " ОЗП=1,15; ЭМ=1,25; ЗПМ=1,25; ТЗ=1,15" | [6 empty] | 6265 | 710 | 236 4 | 5319 |  | 81.25
Всего с учетом "МДС 81 35 2004 Пр1т.п.п2 ОЗП=1,2; ЭМ=1,2; ЗПМ=1,2; ТЗ=1,2" | [6 empty] | 6454 | 852 | 283 5 | 5319 |  | 97.5
Всего с учетом "Переход в цены 1 кв. 2010г. ОЗП=11,16; ЭМ=4,44; ЗПМ=11,16; МАТ=4,92; ТЗ=11,16; ТЗМ=11,16" | [6 empty] | 36934 | 9508 | 1257 56 | 26169 |  | 1088.1
Всего с учетом " ОЗП=0,81; ЭМ=1,06; ЗПМ=0,81; МАТ=0,99; ТЗ=0,81; ТЗМ=0,81" | [6 empty] | 34940 | 7701 | 1332 45 | 25907 |  | 881.36
Накладные расходы 118%*0.9 * 0.94 ФОТ (от 7 746) | [6 empty] | 7733
Сметная прибыль 63%*0.85 ФОТ (от 7 746) | [6 empty] | 4148
Итого c накладными и см. прибылью | [6 empty] | 46821 |  |  |  |  | 881.36
Материалы:
Итого Поз. 3, 5 | [6 empty] | 13754 |  |  | 13754
Всего с учетом " ОЗП=1,15; ЭМ=1,25; ЗПМ=1,25; ТЗ=1,15" | [6 empty] | 13754 |  |  | 13754
Всего с учетом "МДС 81 35 2004 Пр1т.п.п2 ОЗП=1,2; ЭМ=1,2; ЗПМ=1,2; ТЗ=1,2" | [6 empty] | 13754 |  |  | 13754
Всего с учетом "Переход в цены 1 кв. 2010г. ОЗП=11,16; ЭМ=4,44; ЗПМ=11,16; МАТ=4,92; ТЗ=11,16; ТЗМ=11,16" | [6 empty] | 67670 |  |  | 67670
Всего с учетом " ОЗП=0,81; ЭМ=1,06; ЗПМ=0,81; МАТ=0,99; ТЗ=0,81; ТЗМ=0,81" | [6 empty] | 66993 |  |  | 66993
Крыши, кровли (ремонтно-строительные):
Итого Поз. 6 | [6 empty] | 561 | 79 | 1 | 481 |  | 9.23
Всего с учетом "Переход в цены 1 кв. 2010г. ОЗП=11,16; ЭМ=4,44; ЗПМ=11,16; МАТ=4,92; ТЗ=11,16; ТЗМ=11,16" | [6 empty] | 3253 | 882 | 4 | 2367 |  | 103.01
Всего с учетом " ОЗП=0,81; ЭМ=1,06; ЗПМ=0,81; МАТ=0,99; ТЗ=0,81; ТЗМ=0,81" | [6 empty] | 3061 | 714 | 4 | 2343 |  | 83.44
Накладные расходы 83%*0.94 ФОТ (от 714) | [6 empty] | 557
Сметная прибыль 65% ФОТ (от 714) | [6 empty] | 464
Итого c накладными и см. прибылью | [6 empty] | 4082 |  |  |  |  | 83.44
Отделочные работы:
Итого Поз. 7 | [6 empty] | 3157 | 420 | 13 | 2724 |  | 45.78
Всего с учетом " ОЗП=1,15; ЭМ=1,25; ЗПМ=1,25; ТЗ=1,15" | [6 empty] | 3223 | 483 | 16 | 2724 |  | 52.65
Всего с учетом "МДС 81 35 2004 Пр1т.п.п2 ОЗП=1,2; ЭМ=1,2; ЗПМ=1,2; ТЗ=1,2" | [6 empty] | 3323 | 580 | 19 | 2724 |  | 63.18
Всего с учетом "Переход в цены 1 кв. 2010г. ОЗП=11,16; ЭМ=4,44; ЗПМ=11,16; МАТ=4,92; ТЗ=11,16; ТЗМ=11,16" | [6 empty] | 19959 | 6473 | 84 | 13402 |  | 705.09
Всего с учетом " ОЗП=0,81; ЭМ=1,06; ЗПМ=0,81; МАТ=0,99; ТЗ=0,81; ТЗМ=0,81" | [6 empty] | 18600 | 5243 | 89 | 13268 |  | 571.12
Накладные расходы 105%*0.9 * 0.94 ФОТ (от 5 243) | [6 empty] | 4657
Сметная прибыль 55%*0.85 ФОТ (от 5 243) | [6 empty] | 2451
Итого c накладными и см. прибылью | [6 empty] | 25708 |  |  |  |  | 571.12
Итого | [6 empty] | 158693 |  |  |  |  | 2223.02
В том числе:
Материалы | [6 empty] | 108511
Машины и механизмы | [6 empty] | 1924
ФОТ | [6 empty] | 19623
Накладные расходы | [6 empty] | 18456
Сметная прибыль | [6 empty] | 10585
Временные 0
Итого | [6 empty] | 158693.2203
Непредвиденные затраты 0
Итого с непредвиденными | [6 empty] | 158693
НДС 18% | [6 empty] | 28564.7797
ВСЕГО по смете | [6 empty] | 187258 |  |  |  |  | 2223.02
Составил ___________________________
Проверил ___________________________