## Локальная смета
СОГЛАСОВАНО: | [8 empty] | УТВЕРЖДАЮ:
_______________ | [8 empty] | __________________
" _____ " ________________ 200_ г. | [8 empty] | "______ " _______________200_ г.
МОУ ГИМНАЗИЯ № 3
(наименование стройки)
ЛОКАЛЬНЫЙ СМЕТНЫЙ РАСЧЕТ № 1
(локальная смета)
на | РЕМОНТНЫЕ РАБОТЫ (УСТАНОВКА УМЫВАЛЬНИКОВ В КАБИНЕТАХ НАЧАЛЬНОЙ ШКОЛЫ)
(наименование работ и затрат, наименование объекта)
Основание:
| Сметная стоимость строительных работ _______________________________________________________________________________________________ |  | ___________________________60,000 |  | тыс.руб.
| Средства на оплату труда _______________________________________________________________________________________________ |  | ___________________________12,049 |  | тыс.руб.
| Сметная трудоемкость _______________________________________________________________________________________________ |  | _______________________________________________________________________________________________1217,17 |  | чел.час
Составлен(а) в текущих (прогнозных) ценах по состоянию на ____1 кв___2010 г.
№ пп | Шифр и номер позиции норматива | Наименование работ и затрат, единица измерения | Количество | Стоимость единицы, руб. |  |  | Общая стоимость, руб. |  |  |  | Затраты труда рабочих, чел.-ч, не занятых обслуживанием машин
|  |  |  | всего | эксплуатации машин | материалы | Всего | оплаты труда | эксплуатация машин | материалы
|  |  |  | оплаты труда | в т.ч. оплаты труда |  |  |  | в т.ч. оплаты труда |  | на единицу | всего
1 | 2 | 3 | 4 | 5 | 6 | 7 | 8 | 9 | 10 | 11 | 12 | 13
Раздел 1.
1 | ФЕРр65-6-24 В ред. пр. № 207 Минрегиона РФ | Смена: умывальников (100 приборов) 2 865,17 = 15 865,17 - 100 x 130,00 НР, (840 руб.): 103%*0,94 от ФОТ (868 руб.) СП, (521 руб.): 60% от ФОТ (868 руб.) | 0.05 | 2865,17 1922,84 | 82,9 8,12 | 859.43 | 143 | 96 | 4 | 43 | 212 | 10.6
2 |  | Умывальник "Тюльпан" (шт) | 5 | 214.5 |  | 214.5 | 1073 |  |  | 1073
3 | ФЕРр65-5-7 В ред. пр. № 207 Минрегиона РФ | Смена смесителей: без душевой сетки (100 шт.) НР, (797 руб.): 103%*0,94 от ФОТ (823 руб.) СП, (494 руб.): 60% от ФОТ (823 руб.) | 0.05 | 16280,74 1814,00 | 7.85 | 14458.89 | 814 | 91 |  | 723 | 200 | 10
4 | ФЕРр65-6-3 В ред. пр. № 207 Минрегиона РФ | Смена: сифонов (100 приборов) НР, (307 руб.): 103%*0,94 от ФОТ (317 руб.) СП, (190 руб.): 60% от ФОТ (317 руб.) | 0.05 | 3654,97 692,04 | 16,27 1,51 | 2946.66 | 183 | 35 | 1 | 147 | 76.3 | 3.82
5 | ФЕРр65-2-1 В ред. пр. № 207 Минрегиона РФ | Разборка трубопроводов из чугунных канализационных труб диаметром: 50 мм (100 м трубопровода с фасонными частями) НР, (786 руб.): 74%*0,94 от ФОТ (1130 руб.) СП, (565 руб.): 50% от ФОТ (1130 руб.) | 0.215 | 587,05 582,05 | 5 1,86 |  | 126 | 125 | 1 |  | 68.8 | 14.79
6 | ФЕР16-04-001-01 В ред. пр. № 253 Минрегиона РФ | Прокладка трубопроводов канализации из полиэтиленовых труб высокой плотности диаметром: 50 мм (100 м трубопровода) НР, (1859 руб.): 128%*0.9 * 0,94 от ФОТ (1717 руб.) СП, (1211 руб.): 83%*0.85 от ФОТ (1717 руб.) | 0.215 | 4632,32 637,26 | 11,57 0,27 | 3983.49 | 996 | 137 | 2 | 857 | 64.24 | 13.81
7 | ФЕРр65-1-1 В ред. пр. № 207 Минрегиона РФ | Разборка трубопроводов из водогазопроводных труб диаметром: до 32 мм (100 м) НР, (415 руб.): 74%*0,94 от ФОТ (597 руб.) СП, (299 руб.): 50% от ФОТ (597 руб.) | 0.23 | 328,71 288,02 | 7,09 1,16 | 33.6 | 76 | 66 | 2 | 8 | 34.66 | 7.97
8 | ФЕР16-04-002-01 В ред. пр. № 253 Минрегиона РФ | Прокладка трубопроводов водоснабжения из напорных полиэтиленовых труб низкого давления среднего типа наружным диаметром: 20 мм (100 м) 3 319,00 = 3 753,40 - 8,99 x 48,32 НР, (6490 руб.): 128%*0.9 * 0,94 от ФОТ (5993 руб.) СП, (4228 руб.): 83%*0.85 от ФОТ (5993 руб.) | 0.23 | 3319 1887,18 | 1362,19 181,17 | 69.63 | 763 | 434 | 313 42 | 16 | 190.24 | 43.76
9 | 530-0064 | Труба д 20мм (м) | 21 | 14.8 |  | 14.8 | 311 |  |  | 311
10 | 300-9910 | Фасонные и соединительные части к многослойным металл-полимерным трубам /комбинированные/ (шт) | 10 | 27.2 |  | 27.2 | 272 |  |  | 272
11 | ФЕРр65-6-10 В ред. пр. № 207 Минрегиона РФ | Смена: гибких подводок (100 приборов) НР, (210 руб.): 103%*0,94 от ФОТ (217 руб.) СП, (130 руб.): 60% от ФОТ (217 руб.) | 0.05 | 2526,19 475,27 | 5,92 0,58 | 2045 | 126 | 24 |  | 102 | 52.4 | 2.62
12 | ФЕРр65-10-2 В ред. пр. № 207 Минрегиона РФ | Очистка канализационной сети: дворовой (100 м трубопровода) НР, (277 руб.): 74%*0,94 от ФОТ (398 руб.) СП, (199 руб.): 50% от ФОТ (398 руб.) | 0.05 | 959,22 882,36 |  | 76.86 | 48 | 44 |  | 4 | 108 | 5.4
Итого по разделу 1 | [6 empty] | 50853 |  |  |  |  | 1217.17
ИТОГИ ПО СМЕТЕ:
Итого прямые затраты по смете в ценах 2001г. | [6 empty] | 4931 | 1052 | 323 42 | 3556 |  | 112.77
Итого прямые затраты по смете с учетом коэффициентов к итогам | [6 empty] | 31054 | 11471 | 2263 578 | 17320 |  | 1217.17
Накладные расходы | [6 empty] | 11969
Сметная прибыль | [6 empty] | 7830
Итоги по смете:
Внутренние санитарно-технические работы: смена труб, санитарно-технических приборов и другие работы (ремонтно-строительные):
Итоги по Поз. 1-4, 11 НР 103%*0,94 ФОТ; СП 60% ФОТ
Итого Поз. 1-4, 11 | [6 empty] | 2339 | 246 | 5 | 2088 |  | 27.04
Всего с учетом "Переход в цены 1кв. 2010г. ОЗП=11,16; ЭМ=4,44; ЗПМ=11,16; МАТ=4,92; ТЗ=11,16; ТЗМ=11,16" | [6 empty] | 13040 | 2745 | 22 | 10273 |  | 301.77
Всего с учетом "к ФЕР ОЗП=0,81; ЭМ=1,06; ЗПМ=0,81; МАТ=0,99; ТЗ=0,81; ТЗМ=0,81" | [6 empty] | 12416 | 2223 | 23 | 10170 |  | 244.43
Накладные расходы 103%*0,94 ФОТ (от 2 223) | [6 empty] | 2152
Сметная прибыль 60% ФОТ (от 2 223) | [6 empty] | 1334
Итого c накладными и см. прибылью | [6 empty] | 15902 |  |  |  |  | 244.43
Итоги по Поз. 12 НР 74%*0,94 ФОТ; СП 50% ФОТ
Итого Поз. 12 | [6 empty] | 48 | 44 |  | 4 |  | 5.4
Всего с учетом "Переход в цены 1кв. 2010г. ОЗП=11,16; ЭМ=4,44; ЗПМ=11,16; МАТ=4,92; ТЗ=11,16; ТЗМ=11,16" | [6 empty] | 511 | 491 |  | 20 |  | 60.26
Всего с учетом "к ФЕР ОЗП=0,81; ЭМ=1,06; ЗПМ=0,81; МАТ=0,99; ТЗ=0,81; ТЗМ=0,81" | [6 empty] | 418 | 398 |  | 20 |  | 48.81
Накладные расходы 74%*0,94 ФОТ (от 398) | [6 empty] | 277
Сметная прибыль 50% ФОТ (от 398) | [6 empty] | 199
Итого c накладными и см. прибылью | [6 empty] | 894 |  |  |  |  | 48.81
Итого | [6 empty] | 16796 |  |  |  |  | 293.24
Внутренние санитарно-технические работы: демонтаж и разборка (ремонтно-строительные):
Итого Поз. 5, 7 | [6 empty] | 202 | 191 | 3 | 8 |  | 22.76
Всего с учетом "Переход в цены 1кв. 2010г. ОЗП=11,16; ЭМ=4,44; ЗПМ=11,16; МАТ=4,92; ТЗ=11,16; ТЗМ=11,16" | [6 empty] | 2184 | 2132 | 13 | 39 |  | 254
Всего с учетом "к ФЕР ОЗП=0,81; ЭМ=1,06; ЗПМ=0,81; МАТ=0,99; ТЗ=0,81; ТЗМ=0,81" | [6 empty] | 1780 | 1727 | 14 | 39 |  | 205.74
Накладные расходы 74%*0,94 ФОТ (от 1 727) | [6 empty] | 1201
Сметная прибыль 50% ФОТ (от 1 727) | [6 empty] | 864
Итого c накладными и см. прибылью | [6 empty] | 3845 |  |  |  |  | 205.74
Сантехнические работы - внутренние (трубопроводы, водопровод, канализация, отопление, газоснабжение, вентиляция и кондиционирование воздуха):
Итого Поз. 6, 8 | [6 empty] | 1759 | 571 | 315 42 | 873 |  | 57.57
Всего с учетом " ОЗП=1,15; ЭМ=1,25; ЗПМ=1,25; ТЗ=1,15" | [6 empty] | 1924 | 657 | 394 53 | 873 |  | 66.21
Всего с учетом "МДС 81 35 2004 Пр1т.п.п2 ОЗП=1,2; ЭМ=1,2; ЗПМ=1,2; ТЗ=1,2" | [6 empty] | 2134 | 788 | 473 64 | 873 |  | 79.45
Всего с учетом "Переход в цены 1кв. 2010г. ОЗП=11,16; ЭМ=4,44; ЗПМ=11,16; МАТ=4,92; ТЗ=11,16; ТЗМ=11,16" | [6 empty] | 15189 | 8794 | 2100 714 | 4295 |  | 886.66
Всего с учетом "к ФЕР ОЗП=0,81; ЭМ=1,06; ЗПМ=0,81; МАТ=0,99; ТЗ=0,81; ТЗМ=0,81" | [6 empty] | 13601 | 7123 | 2226 578 | 4252 |  | 718.19
Накладные расходы 128%*0.9 * 0,94 ФОТ (от 7 701) | [6 empty] | 8339
Сметная прибыль 83%*0.85 ФОТ (от 7 701) | [6 empty] | 5433
Итого c накладными и см. прибылью | [6 empty] | 27373 |  |  |  |  | 718.19
Материалы:
Итого Поз. 9-10 | [6 empty] | 583 |  |  | 583
Всего с учетом " ОЗП=1,15; ЭМ=1,25; ЗПМ=1,25; ТЗ=1,15" | [6 empty] | 583 |  |  | 583
Всего с учетом "МДС 81 35 2004 Пр1т.п.п2 ОЗП=1,2; ЭМ=1,2; ЗПМ=1,2; ТЗ=1,2" | [6 empty] | 583 |  |  | 583
Всего с учетом "Переход в цены 1кв. 2010г. ОЗП=11,16; ЭМ=4,44; ЗПМ=11,16; МАТ=4,92; ТЗ=11,16; ТЗМ=11,16" | [6 empty] | 2868 |  |  | 2868
Всего с учетом "к ФЕР ОЗП=0,81; ЭМ=1,06; ЗПМ=0,81; МАТ=0,99; ТЗ=0,81; ТЗМ=0,81" | [6 empty] | 2839 |  |  | 2839
Итого | [6 empty] | 50853 |  |  |  |  | 1217.17
В том числе:
Материалы | [6 empty] | 17320
Машины и механизмы | [6 empty] | 2263
ФОТ | [6 empty] | 12049
Накладные расходы | [6 empty] | 11969
Сметная прибыль | [6 empty] | 7830
Временные 0
Итого | [6 empty] | 50847.46
Непредвиденные затраты 0
Итого с непредвиденными | [6 empty] | 50853
НДС 18% | [6 empty] | 9152.54
ВСЕГО по смете | [6 empty] | 60000 |  |  |  |  | 1217.17
Составил ___________________________
Проверил ___________________________