## hx_abc4
Согласовано- Утверждаю- Главный врач МУЗ "Городская поликлиника № 10"
ЛОКАЛЬНЫЙ СМЕТНЫЙ РАСЧЕТ №
на | Ремонт помещения поликлиники
|  |  |  | Средства на оплату труда | [6 empty] | 156.341 | тыс.руб.
Составлена 2000-2кв 2010г | [11 empty] | руб.
N п/п | Шифр и номер позиции норматива | Наименование работ и затрат | Количество | Стоимость единицы |  |  | Общая стоимость |  |  |  | Затраты труда рабочих, чел.-ч, не занятых обслуж. машин
|  |  |  | Всего | экспл. машин | материалов | Всего | оплаты труда | экспл. машин | материалов
|  |  | Единица измерения | оплаты труда | в т.ч. оплаты труда | возвр. мате-риалов |  |  | в т.ч. оплаты труда | возвр. мате-риалов | обслуживающие маш.
[11 empty] | на един. | всего
1 | 2 | 3 | 4 | 5 | 6 | 7 | 8 | 9 | 10 | 11 | 12 | 13
Кзп=0,81 Кмех=1,06 Кматер=0,99
1 | 46-04-006- 03 ФЕР-2001 пр. МРР № 253 | Разборка перегородок | 0.2462 | 406.07 | 226.65 | -- | 100 | 44 | 56 | -- | 29.3 | 7
|  |  | 100 м2 | 179.42 | 64.27 |  |  |  | 16 |  | 6.84 | 2
|  | НР от ОЗП+ЗПМ (Н10) - 93,06% (=110х0,846) |  | 226.78 |  |  | 56
|  | СП от ОЗП+ЗПМ (Н30) - 59,5% (=70х0,85) |  | 144.99 |  |  | 36
|  | Сметная стоимость |  |  |  |  | 192
2 | 57-2-1 ФЕРр-2001 пр. МРР № 207 | Разборка покрытий полов: из линолеума и релина | 0.272 | 76.26 | 4.3 | -- | 21 | 20 | 1 | -- | 11.39 | 3
|  |  | 100 м2 покрытия | 71.96 | 1.22 |  |  |  | -- |  | 0.13 | --
|  | НР от ОЗП+ЗПМ (Н10) - 75,2% (=80х0,94) |  | 55.03 |  |  | 15
|  | СП от ОЗП+ЗПМ (Н30) - 68% |  | 49.76 |  |  | 14
|  | Сметная стоимость |  |  |  |  | 50
3 | 11-01-036- 02 ФЕР-2001 пр. МРР № 253 к=1,2 к=1,15 к=1,25 | Устройство покрытий: из линолеума на клее КН-2 | 0.272 | 6950.03 | 86.7 | 6469.48 | 1890 | 107 | 24 | 1759 | 58.51 | 16
|  |  | 100 м2 покрытия | 393.85 | 4.93 |  |  |  | 1 |  | 0.53 | --
|  | НР от ОЗП+ЗПМ (Н10) - 104,058% (=123х0,846) |  | 414.96 |  |  | 113
|  | СП от ОЗП+ЗПМ (Н30) - 63,75% (=75х0,85) |  | 254.22 |  |  | 69
|  | Сметная стоимость |  |  |  |  | 2072
4 | 09-03-046- 01 ФЕР-2001 пр. МРР № 253 к=1,2 к=1,15 к=1,25 | Монтаж перегородок: из алюминиевых сплавов сборно-разборных с остеклением | 0.32 | 4837.92 | 912.18 | 273.12 | 1548 | 1169 | 292 | 87 | 448.25 | 143
|  |  | 100 м2 | 3652.62 | 36.09 |  |  |  | 12 |  | 3.3 | 1
|  | НР от ОЗП+ЗПМ (Н11) - 76,14% (=90х0,846) |  | 2808.58 |  |  | 899
|  | СП от ОЗП+ЗПМ (Н30) - 72,25% (=85х0,85) |  | 2665.09 |  |  | 853
|  | Сметная стоимость |  |  |  |  | 3300
5 | 100-1 | Алюминиевая перегородка из поликорбаната | 32 | 371.52 | -- | 371.52 | 11889 | -- | -- | 11889 | -- | --
|  |  | м2 | -- | -- |  |  |  | -- |  | -- | --
6 | 10-01-034- 03 ФЕР-2001 пр. МРР № 253 к=1,2 к=1,15 к=1,25 | Установка в жилых и общественных зданиях оконных блоков из ПВХ профилей: поворотных (откидных, поворотно-откидных) с площадью проема до 2 м2 одностворчатых | 0.0324 | 16681.13 | 808.12 | 13762 | 540 | 68 | 26 | 446 | 298.19 | 10
|  |  | 100 м2 проемов | 2111.01 | 24.81 |  |  |  | 1 |  | 2.64 | --
|  | НР от ОЗП+ЗПМ (Н10) - 99,828% (=118х0,846) |  | 2132.15 |  |  | 69
|  | СП от ОЗП+ЗПМ (Н30) - 53,55% (=63х0,85) |  | 1143.73 |  |  | 37
|  | Сметная стоимость |  |  |  |  | 646
7 | 203-9095-1 | Блоки оконные пластиковые | 3.24 | 543.68 | -- | 543.68 | 1762 | -- | -- | 1762 | -- | --
|  |  | м2 | -- | -- |  |  |  | -- |  | -- | --
8 | 10-01-035- 02 ФЕР-2001 пр. МРР № 253 к=1,2 к=1,15 к=1,25 | Установка подоконных досок из ПВХ: в панельных стенах | 0.105 | 3434.29 | 28.83 | 3202.75 | 361 | 21 | 3 | 337 | 29.34 | 3
|  |  | 100 п. м | 202.71 | 0.7 |  |  |  | -- |  | 0.08 | --
|  | НР от ОЗП+ЗПМ (Н10) - 99,828% (=118х0,846) |  | 203.07 |  |  | 21
|  | СП от ОЗП+ЗПМ (Н30) - 53,55% (=63х0,85) |  | 108.93 |  |  | 11
|  | Сметная стоимость |  |  |  |  | 393
9 | 101-1689 | Доски подоконные ПВХ | 10.5 | 56.14 | -- | 56.14 | 590 | -- | -- | 590 | -- | --
|  |  | м | -- | -- |  |  |  | -- |  | -- | --
10 | 08-03-594- 02 ФЕРм-2001 пр. МРР № 321 к=1,2 | Светильник отдельно устанавливаемый: на штырях с количеством ламп в светильнике 2 | 0.06 | 6200.59 | 2504.26 | 2577.83 | 372 | 67 | 150 | 155 | 139.2 | 8
|  |  | 100 шт. | 1118.5 | 513.11 |  |  |  | 31 |  | 54.1 | 3
|  | НР от ОЗП+ЗПМ (Н17) - 89,3% (=95х0,94) |  | 1457.03 |  |  | 87
|  | СП от ОЗП+ЗПМ (Н30) - 65% |  | 1060.55 |  |  | 64
|  | Сметная стоимость |  |  |  |  | 523
11 | 500-1 | Светильник ЛПО 2х40 | 6 | 115.99 | -- | 115.99 | 696 | -- | -- | 696 | -- | --
|  |  | шт. | -- | -- |  |  |  | -- |  | -- | --
12 | 08-03-591- 04 ФЕРм-2001 пр. МРР № 321 к=1,2 | Выключатель: двухклавишный неутопленного типа при открытой проводке | 0.01 | 775.62 | 28.19 | 324.13 | 8 | 4 | -- | 4 | 52.68 | 1
|  |  | 100 шт. | 423.3 | 0.52 |  |  |  | -- |  | 0.05 | --
|  | НР от ОЗП+ЗПМ (Н17) - 89,3% (=95х0,94) |  | 378.47 |  |  | 4
|  | СП от ОЗП+ЗПМ (Н30) - 65% |  | 275.48 |  |  | 3
|  | Сметная стоимость |  |  |  |  | 15
13 | 500-2 | Выключатель двухклавишный | 1 | 8.16 | -- | 8.16 | 8 | -- | -- | 8 | -- | --
|  |  | шт. | -- | -- |  |  |  | -- |  | -- | --
|  | Итого прямые затраты по смете: | руб. |  |  |  | 19784 | 1501 | 552 | 17731 |  | 191
|  |  | руб. | [5 empty] | 61 |  |  | 6
| Стоимость монтажных работ - |  | руб. |  |  |  | 1084
| Материалы - |  | руб. |  |  |  | 158
| Всего оплата труда - |  | руб. |  |  |  |  | 102
| Стоимость материалов и конструкций - |  | руб. |  |  |  | 704
|  | Накладные расходы - | руб. |  |  |  | 91
|  | Сметная прибыль - | руб. |  |  |  | 66
| Всего, стоимость монтажных работ - |  | руб. |  |  |  | 1241
|  | Нормативная трудоемкость - | чел.-ч | [8 empty] | 12
|  | Сметная заработная плата - | руб. |  |  |  |  | 102
| Стоимость общестроительных работ - |  | руб. |  |  |  | 17152
| Материалы - |  | руб. |  |  |  | 2542
| Всего оплата труда - |  | руб. |  |  |  |  | 279
| Стоимость материалов и конструкций - |  | руб. |  |  |  | 14240
|  | Накладные расходы - | руб. |  |  |  | 274
|  | Сметная прибыль - | руб. |  |  |  | 167
| Всего, стоимость общестроительных работ - |  | руб. |  |  |  | 17593
|  | Нормативная трудоемкость - | чел.-ч | [8 empty] | 41
|  | Сметная заработная плата - | руб. |  |  |  |  | 279
| Стоимость металломонтажных работ - |  | руб. |  |  |  | 1548
| Материалы - |  | руб. |  |  |  | 87
| Всего оплата труда - |  | руб. |  |  |  |  | 1180
|  | Накладные расходы - | руб. |  |  |  | 899
|  | Сметная прибыль - | руб. |  |  |  | 853
| Всего, стоимость металломонтажных работ - |  | руб. |  |  |  | 3300
|  | Нормативная трудоемкость - | чел.-ч | [8 empty] | 144
|  | Сметная заработная плата - | руб. |  |  |  |  | 1180
|  | Итого по смете: | руб. |  |  |  | 22134
|  | Нормативная трудоемкость - | чел.-ч | [8 empty] | 198
|  | Сметная заработная плата - | руб. |  |  |  |  | 1561
Пересчет итогов в цены на 2-2010 г.
| Оплата труда осн. рабочих |  | 1501 | х 11,16 |  |  | 16751
| Затраты на экспл. машин |  | 552 | х 4,45 |  |  | 2456
| (в т.ч. опл. труда механизаторов) |  | 61 | х 11,16 |  |  |  |  | 681
| Стоимость материальных ресурсов |  | 17731 | х 4,91 |  |  | 87059
| Итого прямых затрат | [5 empty] | 106266
| Накладные расходы в текущих ценах |  | 1264 | х 11,16 | х 1,0 |  | 14106
| Сметная прибыль в текущих ценах |  | 1086 | х 11,16 | х 1,0 |  | 12120
| ИТОГО в ценах на 2-2010 г. | [5 empty] | 132492
| Налог на добавленную стоимость (НДС) |  | 18 % |  |  |  | 23848.56
| Итого с налогом на добавленную стоимость (НДС) | [5 empty] | 156340.56