## bx_abc4
Утверждаю _________________
Ведомость объемов работ
ремонт помещения "Городская поликлиника №10"
N п.п. | Наименование работ и затрат, характеристика оборудования и его масса | Единица измерения | Количество
|  |  | на. ед. измерения | по проектным данным
1 | (помещение регистратуры) | 4 | 5 | 6
1 | Разборка перегородок | 100 м2 | 0,2462
2 | Разборка покрытий полов: из линолеума и релина | 100 м2 | 0.272
3 | Устройство покрытий: из линолеума на клее КН-2 | 100 м2 | 0.272
4 | Монтаж перегородок: из алюминиевых сплавов сборно-разборных с остеклением | 100 м2 | 0.32
5 | Алюминиевая перегородка из поликорбаната | м2 | 32
6 | Установка в жилых и общественных зданиях оконных блоков из ПВХ профилей: поворотных (откидных, поворотно-откидных) с площадью проема до 2 м2 одностворчатых | 100 м2 | 0,0324
7 | Блоки оконные пластиковые | м2 | 3.24
8 | Установка подоконных досок из ПВХ: в панельных стенах | 100 п. м | 0.105
9 | Доски подоконные ПВХ | м | 10.5
10 | Светильник отдельно устанавливаемый: на штырях с количеством ламп в светильнике 2 | 100 шт. | 0.06
11 | Светильник ЛПО 2х40 | шт. | 6
12 | Выключатель: двухклавишный неутопленного типа при открытой проводке | 100 шт. | 0.01
13 | Выключатель двухклавишный | шт. | 1