## Дефектная ведомость
УТВЕРЖДАЮ
ВЕДОМОСТЬ ОБЪЕМОВ РАБОТ №
Установка окон ПВХ в помещениях управления здравохранения администрации г. Иваново по адресу пр. Фр. Энгельса (4 этаж)
МУ Управление делами администрации г. Иванова
№ пп | Наименование | Ед. изм. | Кол. | Примечание
1 | 2 | 3 | 4 | 5
Раздел 1. Новый Раздел
1 | Разборка деревянных заполнений проемов: оконных с подоконными досками | 100 м2 | 0.1972
2 | Установка в жилых и общественных зданиях оконных блоков из ПВХ профилей: поворотных (откидных, поворотно-откидных) с площадью проема до 2 м2 двухстворчатых | 100 м2 проемов | 0.0881
3 | Блоки оконные из поливинилхлоридных ламинированных пятикамерных профилей со стеклопакетами по технологии "теплый край" | м2 | 8.81
4 | Установка блоков из ПВХ в наружных и внутренних дверных проемах: балконных в каменных стенах | 100 м2 проемов | 0.1091
5 | Блоки балконные ламинированные пятикамерные дверные однопольные со стеклопакетами по технологии "теплый край" | м2 | 10.91
6 | Раскладки декоративные ламинированные (оконные переплеты) | м.п. | 8.72
7 | фурнитура оконная Maco | компл | 9
8 | Установка подоконных досок из ПВХ: в каменных стенах толщиной свыше 0,51 м | 100 п. м | 0.127
9 | Доски подоконные ПВХ 550 мм белый | м | 12.7
9.1 | заглушки на подоконник | шт | 18
10 | Смена обделок из листовой стали (поясков, сандриков, отливов, карнизов) шириной: до 0,4 м | 100 м | 0.053
11 | Отлив 225 мм белый | п.м. | 5.3
11.1 | заглушка на отлив | шт | 10
12 | Облицовка оконных и дверных откосов декоративным бумажно-слоистым пластиком или листами из синтетических материалов на клее | 100 м2 облицовки | 0.165
13 | Сэндвич-панель | м2 | 16.5
14 | пена монтажная | бал | 6
15 | Устройство декоративных уголков (прим.) | 100 м плинтуса | 0.33
16 | Уголок F-образный | м | 33
17 | Жидкий пластик | бал | 3
Составил
Согласовано