## Дефектная ведомость
УТВЕРЖДАЮ
_____________________
ВЕДОМОСТЬ ОБЪЕМОВ РАБОТ №
ремонт кабинета № 705 в административном здании
по адресу: г.Иваново, пл.Революции, д.6
№ пп | Наименование | Ед. изм. | Кол. | Примечание
1 | 2 | 3 | 4 | 5
Раздел 1. Ремонт помещения
1 | Снятие обоев: простых и улучшенных | 100 м2 очищаемой поверхности | 0.44
2 | Сплошное выравнивание штукатурки внутри здания (однослойная штукатурка) сухой растворной смесью (типа «Ветонит») толщиной до 10 мм для последующей окраски или оклейки обоями: стен | 100 м2 поверхности | 0.46
3 | Устройство перегородок из гипсокартонных листов (ГКЛ) по системе "КНАУФ" с одинарным металлическим каркасом и двухслойной обшивкой с обеих сторон (С 112): глухих | 100 м2 перегородок (за вычетом проемов) | 0.015
4 | Устройство перегородок на деревянном каркасе с заделкой стыков водостойкой шпатлевкой для жилых и общественных зданий с обшивкой гипсокартонными листами: в два слоя с изоляционной прокладкой, толщина перегородки 106 мм | 100 м2 перегородок | 0.015
5 | Третья шпатлевка при высококачественной окраске по штукатурке и сборным конструкциям: стен, подготовленных под окраску (со стороны коридора) | 100 м2 окрашиваемой поверхности | 0.015
6 | Облицовка стен по системе "КНАУФ" по одинарному металлическому каркасу из ПН и ПС профилей гипсокартонными листами в один слой (С 625): | 100 м2 стен (за вычетом проемов) | 0.29
7 | Покрытие поверхностей грунтовкой глубокого проникновения: за 1 раз стен | 100 м2 покрытия | 0.32
8 | Покрытие поверхностей грунтовкой глубокого проникновения: за 2 раза стен | 100 м2 покрытия | 0.46
8.1 | Третья шпатлевка при высококачественной окраске по штукатурке и сборным конструкциям: стен, подготовленных под окраску | 100 м2 окрашиваемой поверхности | 0.29
9 | Оклейка обоями стен по монолитной штукатурке и бетону: тиснеными и плотными | 100 м2 оклеиваемой и обиваемой поверхности | 0.46
10 | Оклейка обоями стен по листовым материалам, по ГКЛ : тиснеными и плотными | 100 м2 оклеиваемой и обиваемой поверхности | 0.305
11 | Улучшенная окраска масляными составами по сборным конструкциям: стен, подготовленных под окраску | 100 м2 окрашиваемой поверхности | 0.78
12 | Устройство: подвесных потолков типа <Армстронг> по каркасу из оцинкованного профиля | 100 м2 поверхности облицовки | 0.335
13 | Разборка покрытий полов: из линолеума и релина | 100 м2 покрытия | 0.36
14 | Устройство полов наливных толщиной 10 мм | 100 м2 стяжки | 0.36
15 | Армирование подстилающих слоев и набетонок | 1 т | 0.054
16 | Устройство покрытий: из линолеума | 100 м2 покрытия | 0.36
17 | Разборка плинтусов: деревянных и из пластмассовых материалов | 100 м плинтуса | 0.25
18 | Устройство плинтусов поливинилхлоридных | 100 м плинтуса | 0.25
19 | Разборка деревянных заполнений проемов: дверных и воротных | 100 м2 | 0.032
20 | Установка блоков в наружных и внутренних дверных проемах: в перегородках и деревянных нерубленых стенах, площадь проема до 3 м2 | 100 м2 проемов | 0.018
21 | Демонтаж: радиаторов весом до 80 кг | 100 шт. | 0.01
22 | Установка радиаторов: стальных | 100 кВт радиаторов и конвекторов | 0.014
23 | Установка радиаторных решеток | 1 решетка | 2
24 | Разборка трубопроводов из водогазопроводных труб в зданиях и сооружениях: на резьбе диаметром до 32 мм | 100 м трубопровода | 0.11
25 | Прокладка трубопроводов водоснабжения из напорных полипропиленовых труб низкого давления среднего типа наружным диаметром: 32 мм | 100 м трубопровода | 0.11
26 | Демонтаж: светильников для люминесцентных ламп | 100 шт. | 0.06
27 | Светильник в подвесных потолках, устанавливаемый: на закладных деталях, количество ламп в светильнике до 4 | 100 шт. | 0.12
28 | Демонтаж кабель-каналов | 100 м труб | 0.3
29 | Демонтаж проводов из кабель-каналов суммарным сечением: до 16 мм2 | 100 м пучка проводов | 0.6
30 | Установка кабель-канала | 100 м | 0.3
31 | Смена: выключателей | 100 шт. | 0.02
32 | Смена: розеток | 100 шт. | 0.06
33 | Провод в коробах, сечением: до 35 мм2 | 100 м | 0.3
34 | Труба винипластовая по установленным конструкциям, по стенам и колоннам с креплением скобами, диаметр: до 25 мм | 100 м | 0.2
35 | Затягивание провода в проложенные трубы и металлические рукава первого одножильного или многожильного в общей оплетке, суммарное сечение до 16 мм2 | 100 м | 0.2