## Локальная смета
СОГЛАСОВАНО: | [8 empty] | УТВЕРЖДАЮ:
_______________ | [8 empty] | __________________
" _____ " ________________ 200_ г. | [8 empty] | "______ " _______________200_ г.
(наименование стройки)
ЛОКАЛЬНЫЙ СМЕТНЫЙ РАСЧЕТ №
(локальная смета)
на | ремонт кабинета №705 в административном здании по адресу: пл.Революции, д.6
(наименование работ и затрат, наименование объекта)
Основание:
| Сметная стоимость _______________________________________________________________________________________________ |  | ___________________________213,099 |  | тыс.руб.
| строительных работ _______________________________________________________________________________________________ |  | _______________________________________________________________________________________________150,794 |  | тыс.руб.
| монтажных работ _______________________________________________________________________________________________ |  | _______________________________________________________________________________________________29,798 |  | тыс.руб.
| Средства на оплату труда _______________________________________________________________________________________________ |  | ___________________________3,271 |  | тыс.руб.
| Сметная трудоемкость _______________________________________________________________________________________________ |  | _______________________________________________________________________________________________339,28 |  | чел.час
Составлен(а) в текущих (прогнозных) ценах по состоянию на 3 квартал 2010 года
№ пп | Шифр и номер позиции норматива | Наименование работ и затрат, единица измерения | Количество | Стоимость единицы, руб. |  |  | Общая стоимость, руб. |  |  |  | Затраты труда рабочих, чел.-ч, не занятых обслуживанием машин
|  |  |  | всего | эксплуатации машин | материалы | Всего | оплаты труда | эксплуатация машин | материалы
|  |  |  | оплаты труда | в т.ч. оплаты труда |  |  |  | в т.ч. оплаты труда |  | на единицу | всего
1 | 2 | 3 | 4 | 5 | 6 | 7 | 8 | 9 | 10 | 11 | 12 | 13
Раздел 1. Ремонт помещения
1 | ФЕРр63-5-1 В ред. пр. № 207 Минрегиона РФ | Снятие обоев: простых и улучшенных (100 м2 очищаемой поверхности) ИНДЕКС К ПОЗИЦИИ(справочно): 1 Административные помещения СМР=4,8 НР, (28 руб.): 77% от ФОТ СП, (18 руб.): 50% от ФОТ | 0.44 | 81,12 81,12 |  |  | 36 | 36 |  |  | 10.4 | 4.58
2 | ФЕРр61-1-9 В ред. пр. № 207 Минрегиона РФ | Сплошное выравнивание штукатурки внутри здания (однослойная штукатурка) сухой растворной смесью (типа «Ветонит») толщиной до 10 мм для последующей окраски или оклейки обоями: стен (100 м2 поверхности) ИНДЕКС К ПОЗИЦИИ(справочно): 1 Административные помещения СМР=4,8 НР, (269 руб.): 79% от ФОТ СП, (170 руб.): 50% от ФОТ | 0.46 | 13884,65 720,29 | 32,22 19,82 | 13132.14 | 6387 | 331 | 15 9 | 6041 | 73.8 | 33.95
3 | ФЕР10-05-002-01 В ред. пр. № 253 Минрегиона РФ | Устройство перегородок из гипсокартонных листов (ГКЛ) по системе "КНАУФ" с одинарным металлическим каркасом и двухслойной обшивкой с обеих сторон (С 112): глухих (100 м2 перегородок (за вычетом проемов)) КОЭФ. К ПОЗИЦИИ: ОЗП=1,15; ЭМ=1,25; ЗПМ=1,25; ТЗ=1,15; ТЗМ=1,25; ОЗП=1,2; ЭМ=1,2; ЗПМ=1,2; ТЗ=1,2; ТЗМ=1,2 ИНДЕКС К ПОЗИЦИИ(справочно): 1 Административные помещения СМР=4,8 НР, (27 руб.): 118%*0,9 от ФОТ СП, (13 руб.): 63%*0,85 от ФОТ | 0.015 | 11234,8 1652,19 | 25.23 | 9557.38 | 169 | 25 |  | 144 | 182.16 | 2.73
4 | прайс | материал теплоизоляционный Лайт Баттс ROCKWOOL толщина 100 мм (м3) ИНДЕКС К ПОЗИЦИИ(справочно): 2 | 0.1545 | 1824.58 |  | 1824.58 | 282 |  |  | 282
5 | ФЕР15-04-027-05 В ред. пр. № 253 Минрегиона РФ | Третья шпатлевка при высококачественной окраске по штукатурке и сборным конструкциям: стен, подготовленных под окраску (со стороны коридора) (100 м2 окрашиваемой поверхности) КОЭФ. К ПОЗИЦИИ: ОЗП=1,15; ЭМ=1,25; ЗПМ=1,25; ТЗ=1,15; ТЗМ=1,25; ОЗП=1,2; ЭМ=1,2; ЗПМ=1,2; ТЗ=1,2; ТЗМ=1,2 ИНДЕКС К ПОЗИЦИИ(справочно): 1 Административные помещения СМР=4,8 НР, (2 руб.): 105%*0,9 от ФОТ СП, (1 руб.): 55%*0,85 от ФОТ | 0.015 | 564,28 157,35 | 4,4 0,18 | 402.54 | 8 | 2 |  | 6 | 16.5462 | 0.25
6 | ФЕР10-05-009-01 В ред. пр. № 253 Минрегиона РФ | Облицовка стен по системе "КНАУФ" по одинарному металлическому каркасу из ПН и ПС профилей гипсокартонными листами в один слой (С 625): (100 м2 стен (за вычетом проемов)) КОЭФ. К ПОЗИЦИИ: ОЗП=1,15; ЭМ=1,25; ЗПМ=1,25; ТЗ=1,15; ТЗМ=1,25; ОЗП=1,2; ЭМ=1,2; ЗПМ=1,2; ТЗ=1,2; ТЗМ=1,2 ИНДЕКС К ПОЗИЦИИ(справочно): 1 Административные помещения СМР=4,8 НР, (274 руб.): 118%*0,9 от ФОТ СП, (138 руб.): 63%*0,85 от ФОТ | 0.29 | 6072,12 888,68 | 27.72 | 5155.72 | 1761 | 258 | 8 | 1495 | 97.98 | 28.41
7 | ФЕР15-04-006-03 В ред. пр. № 253 Минрегиона РФ | Покрытие поверхностей грунтовкой глубокого проникновения: за 1 раз стен (100 м2 покрытия) КОЭФ. К ПОЗИЦИИ: ОЗП=1,15; ЭМ=1,25; ЗПМ=1,25; ТЗ=1,15; ТЗМ=1,25; ОЗП=1,2; ЭМ=1,2; ЗПМ=1,2; ТЗ=1,2; ТЗМ=1,2 ИНДЕКС К ПОЗИЦИИ(справочно): 1 Административные помещения СМР=4,8 НР, (26 руб.): 105%*0,9 от ФОТ СП, (13 руб.): 55%*0,85 от ФОТ | 0.32 | 88,9 86,95 | 1,77 0,18 | 0.18 | 28 | 28 |  |  | 9.039 | 2.89
8 | прайс | Грунтовка глуб. проникновения Старатели 5 л (кан.) (т) ИНДЕКС К ПОЗИЦИИ(справочно): 2 | 0.00416 | 40338.98 |  | 40338.98 | 168 |  |  | 168
8.1 | ФЕР15-04-027-05 В ред. пр. № 253 Минрегиона РФ | Третья шпатлевка при высококачественной окраске по штукатурке и сборным конструкциям: стен, подготовленных под окраску (100 м2 окрашиваемой поверхности) КОЭФ. К ПОЗИЦИИ: ОЗП=1,15; ЭМ=1,25; ЗПМ=1,25; ТЗ=1,15; ТЗМ=1,25; ОЗП=1,2; ЭМ=1,2; ЗПМ=1,2; ТЗ=1,2; ТЗМ=1,2 ИНДЕКС К ПОЗИЦИИ(справочно): 1 Административные помещения СМР=4,8 НР, (43 руб.): 105%*0,9 от ФОТ СП, (22 руб.): 55%*0,85 от ФОТ | 0.29 | 564,28 157,35 | 4,4 0,18 | 402.54 | 164 | 46 | 1 | 117 | 16.5462 | 4.8
9 | ФЕР15-04-006-04 В ред. пр. № 253 Минрегиона РФ | Покрытие поверхностей грунтовкой глубокого проникновения: за 2 раза стен (100 м2 покрытия) КОЭФ. К ПОЗИЦИИ: ОЗП=1,15; ЭМ=1,25; ЗПМ=1,25; ТЗ=1,15; ТЗМ=1,25; ОЗП=1,2; ЭМ=1,2; ЗПМ=1,2; ТЗ=1,2; ТЗМ=1,2 ИНДЕКС К ПОЗИЦИИ(справочно): 1 Административные помещения СМР=4,8 НР, (95 руб.): 105%*0,9 от ФОТ СП, (47 руб.): 55%*0,85 от ФОТ | 0.46 | 220,11 216,66 | 3,09 0,18 | 0.36 | 101 | 100 | 1 |  | 22.5216 | 10.36
10 | прайс | Грунтовка глуб. проникновения Старатели 5 л (кан.) (т) ИНДЕКС К ПОЗИЦИИ(справочно): 1 Административные помещения СМР=4,8 | 0.0186 | 40338.98 |  | 40338.98 | 750 |  |  | 750
11 | ФЕР15-06-001-02 В ред. пр. № 253 Минрегиона РФ | Оклейка обоями стен по монолитной штукатурке и бетону: тиснеными и плотными (100 м2 оклеиваемой и обиваемой поверхности) КОЭФ. К ПОЗИЦИИ: ОЗП=1,15; ЭМ=1,25; ЗПМ=1,25; ТЗ=1,15; ТЗМ=1,25; ОЗП=1,2; ЭМ=1,2; ЗПМ=1,2; ТЗ=1,2; ТЗМ=1,2 ИНДЕКС К ПОЗИЦИИ(справочно): 1 Административные помещения СМР=4,8 НР, (255 руб.): 105%*0,9 от ФОТ СП, (126 руб.): 55%*0,85 от ФОТ | 0.46 | 3755,04 587,66 | 1,77 0,18 | 3165.61 | 1727 | 270 | 1 | 1456 | 64.791 | 29.8
12 | ФЕР15-06-001-05 В ред. пр. № 253 Минрегиона РФ | Оклейка обоями стен по листовым материалам, по ГКЛ : тиснеными и плотными (100 м2 оклеиваемой и обиваемой поверхности) КОЭФ. К ПОЗИЦИИ: ОЗП=1,15; ЭМ=1,25; ЗПМ=1,25; ТЗ=1,15; ТЗМ=1,25; ОЗП=1,2; ЭМ=1,2; ЗПМ=1,2; ТЗ=1,2; ТЗМ=1,2 ИНДЕКС К ПОЗИЦИИ(справочно): 1 Административные помещения СМР=4,8 НР, (118 руб.): 105%*0,9 от ФОТ СП, (58 руб.): 55%*0,85 от ФОТ | 0.305 | 3482,01 409,79 | 1,77 0,18 | 3070.45 | 1062 | 125 | 1 | 936 | 45.1812 | 13.78
13 | ФЕР15-04-025-10 В ред. пр. № 253 Минрегиона РФ | Улучшенная окраска масляными составами по сборным конструкциям: стен, подготовленных под окраску (100 м2 окрашиваемой поверхности) КОЭФ. К ПОЗИЦИИ: ОЗП=1,15; ЭМ=1,25; ЗПМ=1,25; ТЗ=1,15; ТЗМ=1,25; ОЗП=1,2; ЭМ=1,2; ЗПМ=1,2; ТЗ=1,2; ТЗМ=1,2 ИНДЕКС К ПОЗИЦИИ(справочно): 1 Административные помещения СМР=4,8 НР, (315 руб.): 105%*0,9 от ФОТ СП, (156 руб.): 55%*0,85 от ФОТ | 0.78 | 1833,41 426,82 | 5,7 0,18 | 1400.89 | 1430 | 333 | 4 | 1093 | 47.058 | 36.71
14 | ФЕР15-01-047-15 В ред. пр. № 253 Минрегиона РФ | Устройство: подвесных потолков типа <Армстронг> по каркасу из оцинкованного профиля (100 м2 поверхности облицовки) КОЭФ. К ПОЗИЦИИ: ОЗП=1,15; ЭМ=1,25; ЗПМ=1,25; ТЗ=1,15; ТЗМ=1,25; ОЗП=1,2; ЭМ=1,2; ЗПМ=1,2; ТЗ=1,2; ТЗМ=1,2 ИНДЕКС К ПОЗИЦИИ(справочно): 1 Административные помещения СМР=4,8 НР, (424 руб.): 105%*0,9 от ФОТ СП, (210 руб.): 55%*0,85 от ФОТ | 0.335 | 7314,65 1329,11 | 650,14 13,23 | 5335.4 | 2450 | 445 | 218 4 | 1787 | 141.3948 | 47.37
15 | ФЕРр57-2-1 В ред. пр. № 207 Минрегиона РФ | Разборка покрытий полов: из линолеума и релина (100 м2 покрытия) ИНДЕКС К ПОЗИЦИИ(справочно): 1 Административные помещения СМР=4,8 НР, (26 руб.): 80% от ФОТ СП, (22 руб.): 68% от ФОТ | 0.36 | 92,9 88,84 | 4,06 1,51 |  | 33 | 32 | 1 1 |  | 11.39 | 4.1
16 | ФЕР11-01-011-01 применит В ред. пр. № 253 Минрегиона РФ | Устройство полов наливных толщиной 10 мм (100 м2 стяжки) КОЭФ. К ПОЗИЦИИ: ОЗП=1,15; ЭМ=1,25; ЗПМ=1,25; ТЗ=1,15; ТЗМ=1,25; ОЗП=1,2; ЭМ=1,2; ЗПМ=1,2; ТЗ=1,2; ТЗМ=1,2 ИНДЕКС К ПОЗИЦИИ(справочно): 1 Административные помещения СМР=4,8 НР, (182 руб.): 123%*0,9 от ФОТ СП, (105 руб.): 75%*0,85 от ФОТ | 0.36 | 1626,35 432,92 | 66,36 22,10 | 1127.07 | 585 | 156 | 24 8 | 405 | 54.5238 | 19.63
17 | 402-0005 | Раствор готовый кладочный цементный марки 150 (м3) ИНДЕКС К ПОЗИЦИИ(справочно): 1 Административные помещения СМР=4,8 | -0.7344 | 548.3 |  | 548.3 | -403 |  |  | -403
18 | прайс | Сухие смеси для наливных полов GLIMS-S-Base, мешок 20 кг (меш) ИНДЕКС К ПОЗИЦИИ(справочно): 2 | 18 | 288.1 |  | 288.1 | 5186 |  |  | 5186
19 | ФЕР06-01-015-10 В ред. пр. № 253 Минрегиона РФ | Армирование подстилающих слоев и набетонок (1 т) КОЭФ. К ПОЗИЦИИ: ОЗП=1,15; ЭМ=1,25; ЗПМ=1,25; ТЗ=1,15; ТЗМ=1,25; ОЗП=1,2; ЭМ=1,2; ЗПМ=1,2; ТЗ=1,2; ТЗМ=1,2 ИНДЕКС К ПОЗИЦИИ(справочно): 1 Административные помещения СМР=4,8 НР, (8 руб.): 105%*0,9 от ФОТ СП, (4 руб.): 65%*0,85 от ФОТ | 0.054 | 6145,8 154,55 | 55,65 3,24 | 5935.6 | 332 | 8 | 3 | 321 | 17.4432 | 0.94
20 | ФЕР11-01-036-02 В ред. пр. № 253 Минрегиона РФ | Устройство покрытий: из линолеума (100 м2 покрытия) КОЭФ. К ПОЗИЦИИ: ОЗП=1,15; ЭМ=1,25; ЗПМ=1,25; ТЗ=1,15; ТЗМ=1,25; ОЗП=1,2; ЭМ=1,2; ЗПМ=1,2; ТЗ=1,2; ТЗМ=1,2 ИНДЕКС К ПОЗИЦИИ(справочно): 1 Административные помещения СМР=4,8 НР, (196 руб.): 123%*0,9 от ФОТ СП, (113 руб.): 75%*0,85 от ФОТ | 0.36 | 7102,85 486,23 | 81,8 6,09 | 6534.83 | 2557 | 175 | 29 2 | 2353 | 58.512 | 21.06
21 | ФЕРр57-3-1 В ред. пр. № 207 Минрегиона РФ | Разборка плинтусов: деревянных и из пластмассовых материалов (100 м плинтуса) ИНДЕКС К ПОЗИЦИИ(справочно): 1 Административные помещения СМР=4,8 НР, (6 руб.): 80% от ФОТ СП, (5 руб.): 68% от ФОТ | 0.25 | 29,41 29,41 |  |  | 7 | 7 |  |  | 3.77 | 0.94
22 | ФЕР11-01-040-01 В ред. пр. № 253 Минрегиона РФ | Устройство плинтусов поливинилхлоридных (100 м плинтуса) КОЭФ. К ПОЗИЦИИ: ОЗП=1,15; ЭМ=1,25; ЗПМ=1,25; ТЗ=1,15; ТЗМ=1,25; ОЗП=1,2; ЭМ=1,2; ЗПМ=1,2; ТЗ=1,2; ТЗМ=1,2 ИНДЕКС К ПОЗИЦИИ(справочно): 1 Административные помещения СМР=4,8 НР, (33 руб.): 123%*0,9 от ФОТ СП, (19 руб.): 75%*0,85 от ФОТ | 0.25 | 590,24 121,08 | 3.93 | 465.23 | 148 | 30 | 1 | 117 | 12.4062 | 3.1
23 | ФЕР46-04-012-03 В ред. пр. № 253 Минрегиона РФ | Разборка деревянных заполнений проемов: дверных и воротных (100 м2) ИНДЕКС К ПОЗИЦИИ(справочно): 1 Административные помещения СМР=4,8 НР, (30 руб.): 110%*0,9 от ФОТ СП, (18 руб.): 70%*0,85 от ФОТ | 0.032 | 1082,58 840,63 | 241,95 89,78 |  | 35 | 27 | 8 3 |  | 103.91 | 3.33
24 | ФЕР10-01-039-03 В ред. пр. № 253 Минрегиона РФ | Установка блоков в наружных и внутренних дверных проемах: в перегородках и деревянных нерубленых стенах, площадь проема до 3 м2 (100 м2 проемов) КОЭФ. К ПОЗИЦИИ: ОЗП=1,15; ЭМ=1,25; ЗПМ=1,25; ТЗ=1,15; ТЗМ=1,25; ОЗП=1,2; ЭМ=1,2; ЗПМ=1,2; ТЗ=1,2; ТЗМ=1,2 ИНДЕКС К ПОЗИЦИИ(справочно): 1 Административные помещения СМР=4,8 НР, (31 руб.): 118% от ФОТ СП, (16 руб.): 63% от ФОТ | 0.018 | 25941,22 1423,54 | 509.94 | 24007.74 | 467 | 26 | 9 | 432 | 158.7 | 2.86
25 | 203-0223 | Блоки дверные двупольные с полотном глухим ДГ21-13, площадь 2,63 м2 (м2) ИНДЕКС К ПОЗИЦИИ(справочно): 1 Административные помещения СМР=4,8 | -1.8 | 207 |  | 207 | -373 |  |  | -373
26 | ПРАЙС | Дверь LUNA PF 915*2000 Left в комплекте (шт.) (шт) ИНДЕКС К ПОЗИЦИИ(справочно): 2 | 1 | 9963.56 |  | 9963.56 | 9964 |  |  | 9964
27 | ФЕРр65-19-1 В ред. пр. № 207 Минрегиона РФ | Демонтаж: радиаторов весом до 80 кг (100 шт.) ИНДЕКС К ПОЗИЦИИ(справочно): 1 Административные помещения СМР=4,8 НР, (7 руб.): 74% от ФОТ СП, (5 руб.): 50% от ФОТ | 0.01 | 935,72 865,70 | 70,02 25,98 |  | 9 | 9 |  |  | 110 | 1.1
28 | ФЕР18-03-001-02 В ред. пр. № 253 Минрегиона РФ | Установка радиаторов: стальных (100 кВт радиаторов и конвекторов) КОЭФ. К ПОЗИЦИИ: ОЗП=1,15; ЭМ=1,25; ЗПМ=1,25; ТЗ=1,15; ТЗМ=1,25; ОЗП=1,2; ЭМ=1,2; ЗПМ=1,2; ТЗ=1,2; ТЗМ=1,2 ИНДЕКС К ПОЗИЦИИ(справочно): 1 Административные помещения СМР=4,8 НР, (13 руб.): 128%*0,9 от ФОТ СП, (8 руб.): 83%*0,85 от ФОТ | 0.014 | 19065,65 812,03 | 349,04 22,52 | 17904.58 | 267 | 11 | 5 | 251 | 90.528 | 1.27
29 | 301-0559 | Радиаторы стальные панельные РСВ2-1, РСВ2-6 однорядные (кВт) КОЭФ. К ПОЗИЦИИ: ОЗП=1,15; ЭМ=1,25; ЗПМ=1,25; ТЗ=1,15; ТЗМ=1,25 ИНДЕКС К ПОЗИЦИИ(справочно): 1 Административные помещения СМР=4,8 | -1.4 | 167 |  | 167 | -234 |  |  | -234
30 | прайс | Радиатор "RADENA-500" 7 секций БИМЕТАЛЛ (шт) КОЭФ. К ПОЗИЦИИ: ОЗП=1,15; ЭМ=1,25; ЗПМ=1,25; ТЗ=1,15; ТЗМ=1,25 ИНДЕКС К ПОЗИЦИИ(справочно): 1 Административные помещения СМР=4,8 | 1 | 3161.86 |  | 3161.86 | 3162 |  |  | 3162
31 | ФЕР20-02-002-04 применит В ред. пр. № 253 Минрегиона РФ | Установка радиаторных решеток (1 решетка) КОЭФ. К ПОЗИЦИИ: ОЗП=1,15; ЭМ=1,25; ЗПМ=1,25; ТЗ=1,15; ТЗМ=1,25; ОЗП=1,2; ЭМ=1,2; ЗПМ=1,2; ТЗ=1,2; ТЗМ=1,2 ИНДЕКС К ПОЗИЦИИ(справочно): 1 Административные помещения СМР=4,8 НР, (76 руб.): 128%*0,9 от ФОТ СП, (47 руб.): 83%*0,85 от ФОТ | 2 | 57,7 32,80 | 8,64 0,21 | 16.26 | 115 | 66 | 17 | 32 | 3.657 | 7.31
32 | прайс | решетки радиаторные (1,2м) (шт) ИНДЕКС К ПОЗИЦИИ(справочно): 2 | 2 | 252.96 |  | 252.96 | 506 |  |  | 506
33 | ФЕРр65-14-1 В ред. пр. № 207 Минрегиона РФ | Разборка трубопроводов из водогазопроводных труб в зданиях и сооружениях: на резьбе диаметром до 32 мм (100 м трубопровода) ИНДЕКС К ПОЗИЦИИ(справочно): 1 Административные помещения СМР=4,8 НР, (26 руб.): 74% от ФОТ СП, (18 руб.): 50% от ФОТ | 0.11 | 322,43 322,43 |  |  | 35 | 35 |  |  | 37.8 | 4.16
34 | ФЕР16-04-002-03 В ред. пр. № 253 Минрегиона РФ | Прокладка трубопроводов водоснабжения из напорных полипропиленовых труб низкого давления среднего типа наружным диаметром: 32 мм (100 м трубопровода) КОЭФ. К ПОЗИЦИИ: ОЗП=1,15; ЭМ=1,25; ЗПМ=1,25; ТЗ=1,15; ТЗМ=1,25; ОЗП=1,2; ЭМ=1,2; ЗПМ=1,2; ТЗ=1,2; ТЗМ=1,2 ИНДЕКС К ПОЗИЦИИ(справочно): 1 Административные помещения СМР=4,8 НР, (223 руб.): 128%*0,9 от ФОТ СП, (137 руб.): 83%*0,85 от ФОТ | 0.11 | 3194 1667,40 | 736,98 95,58 | 789.62 | 351 | 183 | 81 11 | 87 | 168.084 | 18.49
35 | 507-0588 | Трубы напорные из полиэтилена низкого давления среднего типа, наружным диаметром 32 мм (10м) КОЭФ. К ПОЗИЦИИ: ОЗП=1,15; ЭМ=1,25; ЗПМ=1,25; ТЗ=1,15; ТЗМ=1,25 ИНДЕКС К ПОЗИЦИИ(справочно): 1 Административные помещения СМР=4,8 | -1.032 | 79.36 |  | 79.36 | -82 |  |  | -82
36 | прайс | Труба 32 PN25 армированная (м) ИНДЕКС К ПОЗИЦИИ(справочно): 1 Административные помещения СМР=4,8 | 10.32 | 50.84 |  | 50.84 | 525 |  |  | 525
37 | прайс | Опора 32 (шт) ИНДЕКС К ПОЗИЦИИ(справочно): 2 | 6 | 5.08 |  | 5.08 | 30 |  |  | 30
38 | прайс | Угольник 32 (шт) ИНДЕКС К ПОЗИЦИИ(справочно): 2 | 6 | 12.71 |  | 12.71 | 76 |  |  | 76
39 | прайс | Муфта комб. разъемная в.р. 32-1" (шт) ИНДЕКС К ПОЗИЦИИ(справочно): 2 | 6 | 136.8 |  | 136.8 | 821 |  |  | 821
40 | прайс | Шаровой кран 32 (шт) ИНДЕКС К ПОЗИЦИИ(справочно): 2 | 1 | 161.86 |  | 161.86 | 162 |  |  | 162
41 | прайс | Заглушка 32 (шт) ИНДЕКС К ПОЗИЦИИ(справочно): 2 | 2 | 4.97 |  | 4.97 | 10 |  |  | 10
42 | ФЕРр67-4-5 В ред. пр. № 207 Минрегиона РФ | Демонтаж: светильников для люминесцентных ламп (100 шт.) ИНДЕКС К ПОЗИЦИИ(справочно): 1 Административные помещения СМР=4,8 НР, (8 руб.): 85% от ФОТ СП, (6 руб.): 65% от ФОТ | 0.06 | 145,98 143,48 | 2,5 0,93 |  | 9 | 9 |  |  | 17.89 | 1.07
43 | ФЕРм08-03-594-17 В ред. пр. № 321 Минрегиона РФ | Светильник в подвесных потолках, устанавливаемый: на закладных деталях, количество ламп в светильнике до 4 (100 шт.) КОЭФ. К ПОЗИЦИИ: ПЗ=0,8 (ОЗП=0,8; ЭМ=0,8 к расх.; ЗПМ=0,8; МАТ=0,8 к расх.; ТЗ=0,8; ТЗМ=0,8); ОЗП=1,2; ЭМ=1,2; ЗПМ=1,2; ТЗ=1,2; ТЗМ=1,2 ИНДЕКС К ПОЗИЦИИ(справочно): 1 Административные помещения СМР=4,8 НР, (253 руб.): 95% от ФОТ СП, (173 руб.): 65% от ФОТ | 0.12 | 3692,94 1561,80 | 2064 654,83 | 67.14 | 443 | 187 | 248 79 | 8 | 157.44 | 18.89
44 | прайс | Cветильник ARSplus/R 4х18 Вт (шт) ИНДЕКС К ПОЗИЦИИ(справочно): 2 | 12 | 945.89 |  | 945.89 | 11351 |  |  | 11351
45 | прайс | Лампа 400W Philips HPL-N (шт) КОЭФ. К ПОЗИЦИИ: ОЗП=1,2; ЭМ=1,2; ЗПМ=1,2; ТЗ=1,2; ТЗМ=1,2 ИНДЕКС К ПОЗИЦИИ(справочно): 2 | 48 | 142 |  | 142 | 6816 |  |  | 6816
46 | ФЕРр67-2-11 прим В ред. пр. № 207 Минрегиона РФ | Демонтаж кабель-каналов (100 м труб) ИНДЕКС К ПОЗИЦИИ(справочно): 1 Административные помещения СМР=4,8 НР, (9 руб.): 85% от ФОТ СП, (7 руб.): 65% от ФОТ | 0.3 | 32,52 32,52 |  |  | 10 | 10 |  |  | 3.98 | 1.19
47 | ФЕРр67-2-2 В ред. пр. № 207 Минрегиона РФ | Демонтаж проводов из кабель-каналов суммарным сечением: до 16 мм2 (100 м пучка проводов) ИНДЕКС К ПОЗИЦИИ(справочно): 1 Административные помещения СМР=4,8 НР, (12 руб.): 85% от ФОТ СП, (9 руб.): 65% от ФОТ | 0.6 | 24,1 24,10 |  |  | 14 | 14 |  |  | 2.95 | 1.77
48 | ФЕРм08-02-397-01 В ред. пр. № 321 Минрегиона РФ | Установка кабель-канала (100 м) КОЭФ. К ПОЗИЦИИ: ПЗ=0,8 (ОЗП=0,8; ЭМ=0,8 к расх.; ЗПМ=0,8; МАТ=0,8 к расх.; ТЗ=0,8; ТЗМ=0,8); ОЗП=1,2; ЭМ=1,2; ЗПМ=1,2; ТЗ=1,2; ТЗМ=1,2 ИНДЕКС К ПОЗИЦИИ(справочно): 1 Административные помещения СМР=4,8 НР, (39 руб.): 95% от ФОТ СП, (27 руб.): 65% от ФОТ | 0.3 | 798,33 96,56 | 202,52 40,79 | 499.25 | 239 | 29 | 61 12 | 149 | 10.272 | 3.08
49 | прайс | Кабель-канал (м) ИНДЕКС К ПОЗИЦИИ(справочно): 2 | 30 | 14.45 |  | 14.45 | 434 |  |  | 434
50 | ФЕРр67-9-1 В ред. пр. № 207 Минрегиона РФ | Смена: выключателей (100 шт.) ИНДЕКС К ПОЗИЦИИ(справочно): 1 Административные помещения СМР=4,8 НР, (3 руб.): 85% от ФОТ СП, (3 руб.): 65% от ФОТ | 0.02 | 840,59 218,59 |  | 622 | 17 | 4 |  | 13 | 24.1 | 0.48
51 | ФЕРр67-9-2 В ред. пр. № 207 Минрегиона РФ | Смена: розеток (100 шт.) ИНДЕКС К ПОЗИЦИИ(справочно): 1 Административные помещения СМР=4,8 НР, (11 руб.): 85% от ФОТ СП, (8 руб.): 65% от ФОТ | 0.06 | 778,59 218,59 |  | 560 | 47 | 13 |  | 34 | 24.1 | 1.45
52 | ФЕРм08-02-399-02 В ред. пр. № 321 Минрегиона РФ | Провод в коробах, сечением: до 35 мм2 (100 м) КОЭФ. К ПОЗИЦИИ: ПЗ=0,8 (ОЗП=0,8; ЭМ=0,8 к расх.; ЗПМ=0,8; МАТ=0,8 к расх.; ТЗ=0,8; ТЗМ=0,8); ОЗП=1,2; ЭМ=1,2; ЗПМ=1,2; ТЗ=1,2; ТЗМ=1,2 ИНДЕКС К ПОЗИЦИИ(справочно): 1 Административные помещения СМР=4,8 НР, (19 руб.): 95% от ФОТ СП, (13 руб.): 65% от ФОТ | 0.3 | 159,98 42,41 | 72,74 24,89 | 44.82 | 48 | 13 | 22 7 | 13 | 4.512 | 1.35
53 | прайс | ВВГ 3Х2,5 (м) ИНДЕКС К ПОЗИЦИИ(справочно): 2 | 30 | 18.47 |  | 18.47 | 554 |  |  | 554
54 | ФЕРм08-02-409-01 В ред. пр. № 321 Минрегиона РФ | Труба винипластовая по установленным конструкциям, по стенам и колоннам с креплением скобами, диаметр: до 25 мм (100 м) КОЭФ. К ПОЗИЦИИ: ПЗ=0,8 (ОЗП=0,8; ЭМ=0,8 к расх.; ЗПМ=0,8; МАТ=0,8 к расх.; ТЗ=0,8; ТЗМ=0,8); ОЗП=1,2; ЭМ=1,2; ЗПМ=1,2; ТЗ=1,2; ТЗМ=1,2 ИНДЕКС К ПОЗИЦИИ(справочно): 1 Административные помещения СМР=4,8 НР, (74 руб.): 95% от ФОТ СП, (51 руб.): 65% от ФОТ | 0.2 | 2080,29 214,77 | 528,54 177,33 | 1336.98 | 416 | 43 | 106 35 | 267 | 22.848 | 4.57
55 | прайс | труба гофрированная ПВХ 25 мм (м) ИНДЕКС К ПОЗИЦИИ(справочно): 2 | 20 | 7.24 |  | 7.24 | 145 |  |  | 145
56 | прайс | коробка распределительная (шт) ИНДЕКС К ПОЗИЦИИ(справочно): 2 | 2 | 31.56 |  | 31.56 | 63 |  |  | 63
57 | ФЕРм08-02-412-03 В ред. пр. № 321 Минрегиона РФ | Затягивание провода в проложенные трубы и металлические рукава первого одножильного или многожильного в общей оплетке, суммарное сечение до 16 мм2 (100 м) КОЭФ. К ПОЗИЦИИ: ПЗ=0,8 (ОЗП=0,8; ЭМ=0,8 к расх.; ЗПМ=0,8; МАТ=0,8 к расх.; ТЗ=0,8; ТЗМ=0,8); ОЗП=1,2; ЭМ=1,2; ЗПМ=1,2; ТЗ=1,2; ТЗМ=1,2 ИНДЕКС К ПОЗИЦИИ(справочно): 1 Административные помещения СМР=4,8 НР, (13 руб.): 95% от ФОТ СП, (9 руб.): 65% от ФОТ | 0.2 | 538,03 70,92 | 9,29 0,52 | 457.81 | 108 | 14 | 2 | 92 | 7.5456 | 1.51
58 | прайс | ВВГ 3Х2,5 (м) ИНДЕКС К ПОЗИЦИИ(справочно): 2 | 20 | 18.47 |  | 18.47 | 369 |  |  | 369
Итого прямые затраты по смете в ценах 2001г. | [6 empty] | 61897 | 3100 | 866 171 | 57931 |  | 339.28
Накладные расходы | [6 empty] | 3175
Сметная прибыль | [6 empty] | 1793
Итоги по смете:
Итого Строительные работы | [6 empty] | 150794 |  |  |  |  | 303.92
Итого Монтажные работы | [6 empty] | 29798 |  |  |  |  | 35.36
Итого | [6 empty] | 180592 |  |  |  |  | 339.28
Справочно, в ценах 2001г.:
Материалы | [6 empty] | 57931
Машины и механизмы | [6 empty] | 866
ФОТ | [6 empty] | 3271
Накладные расходы | [6 empty] | 3175
Сметная прибыль | [6 empty] | 1793
НДС 18% | [6 empty] | 32507
ВСЕГО по смете | [6 empty] | 213099 |  |  |  |  | 339.28
Составил: ___________________________
Проверил: ___________________________