## Дефектная ведомость
УТВЕРЖДАЮ
ВЕДОМОСТЬ ОБЪЕМОВ РАБОТ №
Установка окон ПВХ в помещениях управления здравоохранения
администрации г. Иваново по адресу: г. Иваново, пр. Фр. Энгельса, д. 1
МУ Управление делами администрации г. Иванова
№ пп | Наименование | Ед. изм. | Кол. | Примечание
1 | 2 | 3 | 4 | 5
Раздел 1. Новый Раздел
1 | Разборка деревянных заполнений проемов: оконных с подоконными досками | 100 м2 | 0.346
2 | Смена обделок из листовой стали (поясков, сандриков, отливов, карнизов) шириной: до 0,4 м | 100 м | 0.1832
3 | отлив 225 мм | п.м. | 18.32
4 | заглушки к отливам | шт | 26
5 | пена Макрофлекс | бал | 4
6 | Установка в жилых и общественных зданиях оконных блоков из ПВХ профилей: поворотных (откидных, поворотно-откидных) с площадью проема более 2 м2 двухстворчатых | 100 м2 проемов | 0.17
7 | Блоки оконные из поливинилхлоридных ламинированных пятикамерных профилей со стеклопакетами по технологии "теплый край" (м2) | м2 | 17
8 | Установка в жилых и общественных зданиях оконных блоков из ПВХ профилей: поворотных (откидных, поворотно-откидных) с площадью проема более 2 м2 трехстворчатых, в том числе при наличии створок глухого остекления | 100 м2 проемов | 0.176
9 | Блоки оконные из поливинилхлоридных ламинированных пятикамерных профилей со стеклопакетами по технологии "теплый край" (м2) | м2 | 17.6
10 | петли | шт | 52
11 | запорная арматура | шт | 13
12 | Раскладки декоративные ламинированные (оконные переплеты) | м.п. | 16.76
13 | Установка подоконных досок из ПВХ: в каменных стенах толщиной свыше 0,51 м | 100 п. м | 0.25
14 | Доски подоконные ПВХ 550 мм | м | 25
15 | заглушки к подоконникам | шт | 26
16 | Облицовка оконных и дверных откосов декоративным бумажно-слоистым пластиком или листами из синтетических материалов на клее | 100 м2 облицовки | 0.3658
17 | сэндвич-панель | м2 | 38.41
18 | пена Макрофлекс | бал | 13
19 | жидкий пластик | бал | 4
20 | Устройство декоративных уголков (прим.) | 100 м плинтуса | 0.7316
21 | Уголок F-образный | м | 73.16
23 | Мусор строительный с погрузкой вручную: погрузка | тонна | 3.16
24 | Перевозка грузов автомобилями-самосвалами грузоподъемностью 10 т работающих вне карьера: расстояние перевозки 20 км; нормативное время пробега 1,478 час; класс груза 1 | 1 тонна | 3.16
Составил
Согласовано