## Локальная смета
СОГЛАСОВАНО: | [7 empty] | УТВЕРЖДАЮ:
_____________________________ | [7 empty] | _____________________________
" _____ " ________________ 200_ г. | [7 empty] | "______ " _______________200_ г.
МУ Управление делами администрации г. Иванова
(наименование стройки)
ЛОКАЛЬНЫЙ СМЕТНЫЙ РАСЧЕТ №
(локальная смета)
на | Установка окон ПВХ в помещениях управления здравоохранения администрации г. Иваново по адресу: г. Иваново, пр. Фр. Энгельса, д. 1
(наименование работ и затрат, наименование объекта)
Основание: чертежи №
| Сметная стоимость строительных работ ___________________________________________________________ |  | ___________________________292969,21 |  | руб.
| Средства на оплату труда ___________________________________________________________ |  | ___________________________10463,72 |  | руб.
| Сметная трудоемкость ___________________________________________________________ |  | ___________________________________________________________245,56 |  | чел.час
Составлен(а) в текущих (прогнозных) ценах по состоянию на 4 кв 2010 г.
№ пп | Шифр и номер позиции норматива | Наименование работ и затрат, единица измерения | Количество | Стоимость единицы, руб. |  | Общая стоимость, руб. |  |  | Затраты труда рабочих, чел.-ч, не занятых обслуживанием машин
|  |  |  | всего | эксплуатации машин | Всего | оплаты труда | эксплуатация машин
|  |  |  | оплаты труда | в т.ч. оплаты труда |  |  | в т.ч. оплаты труда | на единицу | всего
1 | 2 | 3 | 4 | 5 | 6 | 7 | 8 | 9 | 10 | 11
Раздел 1. Новый Раздел
1 | ФЕР46-04-012-01 В ред. пр. № 253 Минрегиона РФ | Разборка деревянных заполнений проемов: оконных с подоконными досками (100 м2) НР, (2950,57 руб.): 110% от ФОТ (2682,34 руб.) СП, (1877,64 руб.): 70% от ФОТ (2682,34 руб.) | 0.346 | 1767,24 1525,29 | 241,95 89,78 | 611.47 | 527.76 | 83,71 31,06 | 188.54 | 65.23
2 | ФЕРр58-20-1 В ред. пр. № 207 Минрегиона РФ | Смена обделок из листовой стали (поясков, сандриков, отливов, карнизов) шириной: до 0,4 м (100 м) 359,22 = 2 516,07 - 8 023,00 x 0,006 - 11 978,00 x 0,004 - 11 200,00 x 0,184 НР, (258,49 руб.): 83% от ФОТ (311,43 руб.) СП, (202,43 руб.): 65% от ФОТ (311,43 руб.) | 0.1832 | 359,22 353,23 | 5,99 0,93 | 65.81 | 64.71 | 1,1 0,17 | 41.41 | 7.59
3 |  | отлив 225 мм (п.м.) | 18.32 | 62.5 |  | 1145
4 |  | заглушки к отливам (шт) | 26 | 6.25 |  | 162.5
5 |  | пена Макрофлекс (бал) | 4 | 67 |  | 268
6 | ФЕР10-01-034-06 В ред. пр. № 253 Минрегиона РФ | Установка в жилых и общественных зданиях оконных блоков из ПВХ профилей: поворотных (откидных, поворотно-откидных) с площадью проема более 2 м2 двухстворчатых (100 м2 проемов) 10 166,80 = 167 914,80 - 1 577,48 x 100 КОЭФ. К ПОЗИЦИИ: При ремонте и реконструкции зданий и сооружений работы, аналогичные технологическим процессам в новом строительстве ОЗП=1,15; ЭМ=1,25; ЗПМ=1,25; ТЗ=1,15; ТЗМ=1,25; ОЗП=1,2; ЭМ=1,2; ЗПМ=1,2; ТЗ=1,2; ТЗМ=1,2 НР, (1533 руб.): 118%*0,9 от ФОТ (1443,5 руб.) СП, (772,99 руб.): 63%*0,85 от ФОТ (1443,5 руб.) | 0.17 | 10855,37 1757,55 | 613,83 11,49 | 1845.41 | 298.78 | 104,35 1,95 | 201.0936 | 34.19
7 | 203-8040 | Блоки оконные из поливинилхлоридных ламинированных пятикамерных профилей со стеклопакетами по технологии "теплый край" (м2) (м2) КОЭФ. К ПОЗИЦИИ: При ремонте и реконструкции зданий и сооружений работы, аналогичные технологическим процессам в новом строительстве ОЗП=1,15; ЭМ=1,25; ЗПМ=1,25; ТЗ=1,15; ТЗМ=1,25; ОЗП=1,2; ЭМ=1,2; ЗПМ=1,2; ТЗ=1,2; ТЗМ=1,2 | 17 | 863 |  | 14671
8 | ФЕР10-01-034-08 В ред. пр. № 253 Минрегиона РФ | Установка в жилых и общественных зданиях оконных блоков из ПВХ профилей: поворотных (откидных, поворотно-откидных) с площадью проема более 2 м2 трехстворчатых, в том числе при наличии створок глухого остекления (100 м2 проемов) 10 455,68 = 168 203,68 - 1 577,48 x 100 КОЭФ. К ПОЗИЦИИ: При ремонте и реконструкции зданий и сооружений работы, аналогичные технологическим процессам в новом строительстве ОЗП=1,15; ЭМ=1,25; ЗПМ=1,25; ТЗ=1,15; ТЗМ=1,25; ОЗП=1,2; ЭМ=1,2; ЗПМ=1,2; ТЗ=1,2; ТЗМ=1,2 НР, (1624,35 руб.): 118%*0,9 от ФОТ (1529,52 руб.) СП, (819,06 руб.): 63%*0,85 от ФОТ (1529,52 руб.) | 0.176 | 11157,97 1799,05 | 620,68 11,49 | 1963.8 | 316.63 | 109,24 2,02 | 205.8408 | 36.23
9 | 203-8040 | Блоки оконные из поливинилхлоридных ламинированных пятикамерных профилей со стеклопакетами по технологии "теплый край" (м2) (м2) КОЭФ. К ПОЗИЦИИ: При ремонте и реконструкции зданий и сооружений работы, аналогичные технологическим процессам в новом строительстве ОЗП=1,15; ЭМ=1,25; ЗПМ=1,25; ТЗ=1,15; ТЗМ=1,25; ОЗП=1,2; ЭМ=1,2; ЗПМ=1,2; ТЗ=1,2; ТЗМ=1,2 | 17.6 | 863 |  | 15188.8
10 |  | петли (шт) КОЭФ. К ПОЗИЦИИ: При ремонте и реконструкции зданий и сооружений работы, аналогичные технологическим процессам в новом строительстве ОЗП=1,15; ЭМ=1,25; ЗПМ=1,25; ТЗ=1,15; ТЗМ=1,25; ОЗП=1,2; ЭМ=1,2; ЗПМ=1,2; ТЗ=1,2; ТЗМ=1,2 | 52 | 10.2 |  | 530.4
11 |  | запорная арматура (шт) КОЭФ. К ПОЗИЦИИ: При ремонте и реконструкции зданий и сооружений работы, аналогичные технологическим процессам в новом строительстве ОЗП=1,15; ЭМ=1,25; ЗПМ=1,25; ТЗ=1,15; ТЗМ=1,25; ОЗП=1,2; ЭМ=1,2; ЗПМ=1,2; ТЗ=1,2; ТЗМ=1,2 | 13 | 122.2 |  | 1588.6
12 |  | Раскладки декоративные ламинированные (оконные переплеты) (м.п.) КОЭФ. К ПОЗИЦИИ: При ремонте и реконструкции зданий и сооружений работы, аналогичные технологическим процессам в новом строительстве ОЗП=1,15; ЭМ=1,25; ЗПМ=1,25; ТЗ=1,15; ТЗМ=1,25; ОЗП=1,2; ЭМ=1,2; ЗПМ=1,2; ТЗ=1,2; ТЗМ=1,2 | 16.76 | 70 |  | 1173.2
13 | ФЕР10-01-035-03 Изм. Пр. Минрегиона №81 от 27.02.10 | Установка подоконных досок из ПВХ: в каменных стенах толщиной свыше 0,51 м (100 п. м) КОЭФ. К ПОЗИЦИИ: При ремонте и реконструкции зданий и сооружений работы, аналогичные технологическим процессам в новом строительстве ОЗП=1,15; ЭМ=1,25; ЗПМ=1,25; ТЗ=1,15; ТЗМ=1,25; ОЗП=1,2; ЭМ=1,2; ЗПМ=1,2; ТЗ=1,2; ТЗМ=1,2 НР, (322,27 руб.): 118%*0,9 от ФОТ (303,46 руб.) СП, (162,5 руб.): 63%*0,85 от ФОТ (303,46 руб.) | 0.25 | 6571,08 251,67 | 42,51 1,22 | 1642.77 | 62.92 | 10,63 0,30 | 29.5044 | 7.38
14 | 101-1689 | Доски подоконные ПВХ 550 мм (м) КОЭФ. К ПОЗИЦИИ: При ремонте и реконструкции зданий и сооружений работы, аналогичные технологическим процессам в новом строительстве ОЗП=1,15; ЭМ=1,25; ЗПМ=1,25; ТЗ=1,15; ТЗМ=1,25; ОЗП=1,2; ЭМ=1,2; ЗПМ=1,2; ТЗ=1,2; ТЗМ=1,2 | 25 | 90 |  | 2250
15 |  | заглушки к подоконникам (шт) | 26 | 6.25 |  | 162.5
16 | ФЕР15-01-050-04 В ред. пр. № 253 Минрегиона РФ | Облицовка оконных и дверных откосов декоративным бумажно-слоистым пластиком или листами из синтетических материалов на клее (100 м2 облицовки) 1 628,21 = 11 481,71 - 89 300,00 x 0,105 - 15,90 x 30 КОЭФ. К ПОЗИЦИИ: При ремонте и реконструкции зданий и сооружений работы, аналогичные технологическим процессам в новом строительстве ОЗП=1,15; ЭМ=1,25; ЗПМ=1,25; ТЗ=1,15; ТЗМ=1,25; ОЗП=1,2; ЭМ=1,2; ЗПМ=1,2; ТЗ=1,2; ТЗМ=1,2 НР, (3501,57 руб.): 105%*0,9 от ФОТ (3705,36 руб.) СП, (1732,26 руб.): 55%*0,85 от ФОТ (3705,36 руб.) | 0.3658 | 2232,09 2108,90 | 69,5 1,40 | 816.5 | 771.44 | 25,42 0,51 | 229.7286 | 84.03
17 |  | сэндвич-панель (м2) КОЭФ. К ПОЗИЦИИ: При ремонте и реконструкции зданий и сооружений работы, аналогичные технологическим процессам в новом строительстве ОЗП=1,15; ЭМ=1,25; ЗПМ=1,25; ТЗ=1,15; ТЗМ=1,25; ОЗП=1,2; ЭМ=1,2; ЗПМ=1,2; ТЗ=1,2; ТЗМ=1,2 | 38.41 | 58 |  | 2227.78
18 |  | пена Макрофлекс (бал) КОЭФ. К ПОЗИЦИИ: При ремонте и реконструкции зданий и сооружений работы, аналогичные технологическим процессам в новом строительстве ОЗП=1,15; ЭМ=1,25; ЗПМ=1,25; ТЗ=1,15; ТЗМ=1,25; ОЗП=1,2; ЭМ=1,2; ЗПМ=1,2; ТЗ=1,2; ТЗМ=1,2 | 13 | 67 |  | 871
19 |  | жидкий пластик (бал) КОЭФ. К ПОЗИЦИИ: При ремонте и реконструкции зданий и сооружений работы, аналогичные технологическим процессам в новом строительстве ОЗП=1,15; ЭМ=1,25; ЗПМ=1,25; ТЗ=1,15; ТЗМ=1,25; ОЗП=1,2; ЭМ=1,2; ЗПМ=1,2; ТЗ=1,2; ТЗМ=1,2 | 4 | 76 |  | 304
20 | ФЕР11-01-040-01 В ред. пр. № 253 Минрегиона РФ | Устройство декоративных уголков (прим.) (100 м плинтуса) 133,41 = 555,59 - 4,18 x 101 КОЭФ. К ПОЗИЦИИ: При ремонте и реконструкции зданий и сооружений работы, аналогичные технологическим процессам в новом строительстве ОЗП=1,15; ЭМ=1,25; ЗПМ=1,25; ТЗ=1,15; ТЗМ=1,25; ОЗП=1,2; ЭМ=1,2; ЗПМ=1,2; ТЗ=1,2; ТЗМ=1,2 НР, (470,67 руб.): 123%*0,9 от ФОТ (425,18 руб.) СП, (271,05 руб.): 75%*0,85 от ФОТ (425,18 руб.) | 0.7316 | 168,06 121,08 | 3.93 | 122.95 | 88.58 | 2.88 | 12.4062 | 9.08
21 | 101-1753 | Уголок F-образный (м) КОЭФ. К ПОЗИЦИИ: При ремонте и реконструкции зданий и сооружений работы, аналогичные технологическим процессам в новом строительстве ОЗП=1,15; ЭМ=1,25; ЗПМ=1,25; ТЗ=1,15; ТЗМ=1,25; ОЗП=1,2; ЭМ=1,2; ЗПМ=1,2; ТЗ=1,2; ТЗМ=1,2 | 73.16 | 6.9 |  | 504.8
23 | ФСЦП311-01-146-1 | Мусор строительный с погрузкой вручную: погрузка (тонна) НР, (62,93 руб.): 100% от ФОТ (62,93 руб.) СП, (37,76 руб.): 60% от ФОТ (62,93 руб.) | 3.16 | 32,93 4,15 | 28.78 | 104.06 | 13.11 | 90.95 | 0.578 | 1.83
24 | ФСЦП310-3020-1 | Перевозка грузов автомобилями-самосвалами грузоподъемностью 10 т работающих вне карьера: расстояние перевозки 20 км; нормативное время пробега 1,478 час; класс груза 1 (1 тонна) НР 0% от ФОТ СП 0% от ФОТ | 3.16 | 14.62 | 14.62 | 46.2 |  | 46.2
Итого прямые затраты по разделу в ценах 2001г. | [5 empty] | 48266.55 | 2143.93 | 474,48 36,01 |  | 245.56
Итого прямые затраты по разделу с учетом коэффициентов к итогам | [5 empty] | 231679.44 | 10290.86 | 2277,51 172,86 |  | 245.56
Накладные расходы | [5 empty] | 10723.85
Сметная прибыль | [5 empty] | 5875.7
Итоги по разделу 1 Новый Раздел :
Работы по реконструкции зданий и сооружений (усиление и замена существующих конструкций, разборка и возведение отдельных конструктивных элементов):
Итого Поз. 1 | [5 empty] | 611.47 | 527.76 | 83,71 31,06 |  | 65.23
Всего с учетом " ПЗ=4,8; ОЗП=4,8; ЭМ=4,8; ЗПМ=4,8; МАТ=4,8" | [5 empty] | 2935.06 | 2533.25 | 401,81 149,09 |  | 65.23
Накладные расходы 110% ФОТ (от 2 682,34) | [5 empty] | 2950.57
Сметная прибыль 70% ФОТ (от 2 682,34) | [5 empty] | 1877.64
Итого c накладными и см. прибылью | [5 empty] | 7763.27 |  |  |  | 65.23
Крыши, кровли (ремонтно-строительные):
Итого Поз. 2-5, 15 | [5 empty] | 1803.81 | 64.71 | 1,10 0,17 |  | 7.59
Всего с учетом " ПЗ=4,8; ОЗП=4,8; ЭМ=4,8; ЗПМ=4,8; МАТ=4,8" | [5 empty] | 8658.29 | 310.61 | 5,28 0,82 |  | 7.59
Накладные расходы 83% ФОТ (от 311,43) | [5 empty] | 258.49
Сметная прибыль 65% ФОТ (от 311,43) | [5 empty] | 202.43
Итого c накладными и см. прибылью | [5 empty] | 9119.21 |  |  |  | 7.59
Деревянные конструкции:
Итого Поз. 6-14 | [5 empty] | 40853.98 | 678.33 | 224,22 4,27 |  | 77.8
Всего с учетом " ПЗ=4,8; ОЗП=4,8; ЭМ=4,8; ЗПМ=4,8; МАТ=4,8" | [5 empty] | 196099.1 | 3255.98 | 1076,26 20,50 |  | 77.8
Накладные расходы 118%*0,9 ФОТ (от 3 276,48) | [5 empty] | 3479.62
Сметная прибыль 63%*0,85 ФОТ (от 3 276,48) | [5 empty] | 1754.56
Итого c накладными и см. прибылью | [5 empty] | 201333.28 |  |  |  | 77.8
Отделочные работы:
Итого Поз. 16-19 | [5 empty] | 4219.28 | 771.44 | 25,42 0,51 |  | 84.03
Всего с учетом " ПЗ=4,8; ОЗП=4,8; ЭМ=4,8; ЗПМ=4,8; МАТ=4,8" | [5 empty] | 20252.54 | 3702.91 | 122,02 2,45 |  | 84.03
Накладные расходы 105%*0,9 ФОТ (от 3 705,36) | [5 empty] | 3501.57
Сметная прибыль 55%*0,85 ФОТ (от 3 705,36) | [5 empty] | 1732.26
Итого c накладными и см. прибылью | [5 empty] | 25486.37 |  |  |  | 84.03
Полы:
Итого Поз. 20-21 | [5 empty] | 627.75 | 88.58 | 2.88 |  | 9.08
Всего с учетом " ПЗ=4,8; ОЗП=4,8; ЭМ=4,8; ЗПМ=4,8; МАТ=4,8" | [5 empty] | 3013.2 | 425.18 | 13.82 |  | 9.08
Накладные расходы 123%*0,9 ФОТ (от 425,18) | [5 empty] | 470.67
Сметная прибыль 75%*0,85 ФОТ (от 425,18) | [5 empty] | 271.05
Итого c накладными и см. прибылью | [5 empty] | 3754.92 |  |  |  | 9.08
Погрузо-разгрузочные работы при автомобильных перевозках:
Итого Поз. 23 | [5 empty] | 104.06 | 13.11 | 90.95 |  | 1.83
Всего с учетом " ПЗ=4,8; ОЗП=4,8; ЭМ=4,8; ЗПМ=4,8; МАТ=4,8" | [5 empty] | 499.49 | 62.93 | 436.56 |  | 1.83
Накладные расходы 100% ФОТ (от 62,93) | [5 empty] | 62.93
Сметная прибыль 60% ФОТ (от 62,93) | [5 empty] | 37.76
Итого c накладными и см. прибылью | [5 empty] | 600.18 |  |  |  | 1.83
Перевозка грузов автомобильным транспортом:
Итого Поз. 24 | [5 empty] | 46.2 |  | 46.2
Всего с учетом " ПЗ=4,8; ОЗП=4,8; ЭМ=4,8; ЗПМ=4,8; МАТ=4,8" | [5 empty] | 221.76 |  | 221.76
Итого | [5 empty] | 248278.99 |  |  |  | 245.56
В том числе:
Материалы | [5 empty] | 219111.07
Машины и механизмы | [5 empty] | 2277.51
ФОТ | [5 empty] | 10463.72
Накладные расходы | [5 empty] | 10723.85
Сметная прибыль | [5 empty] | 5875.7
Итого по разделу 1 Новый Раздел | [5 empty] | 248278.99 |  |  |  | 245.56
ИТОГИ ПО СМЕТЕ:
Итого прямые затраты по смете в ценах 2001г. | [5 empty] | 48266.55 | 2143.93 | 474,48 36,01 |  | 245.56
Итого прямые затраты по смете с учетом коэффициентов к итогам | [5 empty] | 231679.44 | 10290.86 | 2277,51 172,86 |  | 245.56
Накладные расходы | [5 empty] | 10723.85
Сметная прибыль | [5 empty] | 5875.7
Итоги по смете:
Работы по реконструкции зданий и сооружений (усиление и замена существующих конструкций, разборка и возведение отдельных конструктивных элементов) | [5 empty] | 7763.27 |  |  |  | 65.23
Крыши, кровли (ремонтно-строительные) | [5 empty] | 9119.21 |  |  |  | 7.59
Деревянные конструкции | [5 empty] | 201333.28 |  |  |  | 77.8
Отделочные работы | [5 empty] | 25486.37 |  |  |  | 84.03
Полы | [5 empty] | 3754.92 |  |  |  | 9.08
Погрузо-разгрузочные работы при автомобильных перевозках | [5 empty] | 600.18 |  |  |  | 1.83
Перевозка грузов автомобильным транспортом | [5 empty] | 221.76
Итого | [5 empty] | 248278.99 |  |  |  | 245.56
В том числе:
Материалы | [5 empty] | 219111.07
Машины и механизмы | [5 empty] | 2277.51
ФОТ | [5 empty] | 10463.72
Накладные расходы | [5 empty] | 10723.85
Сметная прибыль | [5 empty] | 5875.7
НДС 18% | [5 empty] | 44690.22
ВСЕГО по смете | [5 empty] | 292969.21 |  |  |  | 245.56
Составил
Проверил