## hx_abc4
Форма № 4
Согласовано- Утверждаю-
ЛОКАЛЬНЫЙ СМЕТНЫЙ РАСЧЕТ №
(локальная смета)
на | благоустройство территории с устройством асфальтовых дорожек
(наименование работ и затрат, наименование объекта)
Составлена 3кв 2011г 240 787 | [11 empty] | руб.
N п/п | Шифр и номер позиции норматива | Наименование работ и затрат | Количество | Стоимость единицы |  |  | Общая стоимость |  |  |  | Затраты труда рабочих, чел.-ч, не занятых обслуж. машин
|  |  |  | Всего | экспл. машин | материалов | Всего | оплаты труда | экспл. машин | материалов
|  |  | Единица измерения | оплаты труда | в т.ч. оплаты труда | возвр. мате-риалов |  |  | в т.ч. оплаты труда | возвр. мате-риалов | обслуживающие маш.
[11 empty] | на един. | всего
1 | 2 | 3 | 4 | 5 | 6 | 7 | 8 | 9 | 10 | 11 | 12 | 13
1 | 68-13-1 ФЕРр-2001 пр. МРР № 207 | Разборка асфальтобетонных покрытий тротуаров толщиной до 4 см вручную | 0.2 | 729.85 | -- | -- | 146 | 146 | -- | -- | 93.57 | 19
|  |  | 1000 м2 | 729.85 | -- |  |  |  | -- |  | -- | --
|  | НР от ОЗП+ЗПМ - 104% |  | 759.04 |  |  | 152
|  | СП от ОЗП+ЗПМ - 60% |  | 437.91 |  |  | 88
|  | Сметная стоимость |  |  |  |  | 386
к=1,15 к=1,25
2 | 11-01-002- 01 ФЕР-2001 пр. МРР № 253 | Устройство подстилающих слоев песчаных | 8.4 | 137.36 | 36.8 | 66.68 | 1154 | 285 | 309 | 560 | 3.92 | 33
|  |  | 1 м3 подстилающего слоя | 33.88 | 3.77 |  |  |  | 32 |  | 0.38 | 3
|  | НР от ОЗП+ЗПМ - 110,7% (=123х0,9) |  | 41.68 |  |  | 350
|  | СП от ОЗП+ЗПМ - 63,75% (=75х0,85) |  | 24 |  |  | 202
|  | Сметная стоимость |  |  |  |  | 1706
3 | 27-07-002- 01 ФЕР-2001 пр. МРР № 253 | Устройство оснований толщиной 12 см под тротуары из кирпичного или известнякового щебня | 1.2 | 3139.45 | 342.36 | 2541.8 | 3767 | 306 | 411 | 3050 | 30.18 | 36
|  |  | 100 м2 дорожек и тротуаров | 255.29 | 43.75 |  |  |  | 53 |  | 3.96 | 5
|  | НР от ОЗП+ЗПМ - 127,8% (=142х0,9) |  | 382.17 |  |  | 459
|  | СП от ОЗП+ЗПМ - 80,75% (=95х0,85) |  | 241.47 |  |  | 290
|  | Сметная стоимость |  |  |  |  | 4516
4 | 27-07-001- 01 ФЕР-2001 пр. МРР № 253 | Устройство асфальтобетонных покрытий дорожек и тротуаров однослойных из литой мелкозернистой асфальто-бетонной смеси толщиной 3 см | 4.28 | 3602 | 72.1 | 3368.37 | 15417 | 691 | 309 | 14417 | 17.39 | 74
|  |  | 100 м2 покрытия | 161.53 | 0.71 |  |  |  | 3 |  | 0.06 | --
|  | НР от ОЗП+ЗПМ - 127,8% (=142х0,9) |  | 207.34 |  |  | 887
|  | СП от ОЗП+ЗПМ - 80,75% (=95х0,85) |  | 131.01 |  |  | 561
|  | Сметная стоимость |  |  |  |  | 16865
5 | 27-07-001- 02 ФЕР-2001 пр. МРР № 253 | На каждые 0,5 см изменения толщины покрытия добавлять к расценке 27-07-001-01 | 25.68 | 586.3 | 10.5 | 551.02 | 15056 | 636 | 270 | 14150 | 2.67 | 69
|  |  | 100 м2 покрытия | 24.78 | -- |  |  |  | -- |  | -- | --
|  | НР от ОЗП+ЗПМ - 127,8% (=142х0,9) |  | 31.67 |  |  | 813
|  | СП от ОЗП+ЗПМ - 80,75% (=95х0,85) |  | 20.01 |  |  | 514
|  | Сметная стоимость |  |  |  |  | 16383
|  | Итого прямые затраты по смете: | руб. |  |  |  | 35540 | 2065 | 1298 | 32177 |  | 231
|  |  | руб. | [5 empty] | 87 |  |  | 8
| Стоимость общестроительных работ - |  | руб. |  |  |  | 35540
| Материалы - |  | руб. |  |  |  | 32177
| Всего оплата труда - |  | руб. |  |  |  |  | 2152
|  | Накладные расходы - | руб. |  |  |  | 2661
|  | Сметная прибыль - | руб. |  |  |  | 1654
| Всего, стоимость общестроительных работ - |  | руб. |  |  |  | 39855
|  | Нормативная трудоемкость - | чел.-ч | [8 empty] | 239
|  | Сметная заработная плата - | руб. |  |  |  |  | 2152
|  | Итого по смете: | руб. |  |  |  | 39855
|  | Нормативная трудоемкость - | чел.-ч | [8 empty] | 239
|  | Сметная заработная плата - | руб. |  |  |  |  | 2152
Пересчет итогов в цены на г.
| Оплата труда осн. рабочих |  | 2065 | х 5,12 |  |  | 10573
| Затраты на экспл. машин |  | 1298 | х 5,12 |  |  | 6646
| (в т.ч. опл. труда механизаторов) |  | 87 | х 5,12 |  |  |  |  | 445
| Стоимость материальных ресурсов |  | 32177 | х 5,12 |  |  | 164746
| Итого прямых затрат | [5 empty] | 181965
| Накладные расходы в текущих ценах |  | 2661 | х 5,12 | х 1,0 |  | 13624
| Сметная прибыль в текущих ценах |  | 1654 | х 5,12 | х 1,0 |  | 8468
| ИТОГО в ценах на г. | [5 empty] | 204057
| Налог на добавленную стоимость (НДС) |  | 18 % |  |  |  | 36730.26
| Итого с налогом на добавленную стоимость (НДС) | [5 empty] | 240787.26