## bx_abc4
Утверждаю МУ "Управление делами администрации города Иваново"
Ведомость объемов работ
Текущий ремонт лестничных маршей
N п.п. | Шифр номера нормативов и коды ресурсов | Наименование работ и затрат, характеристика оборудования и его масса | Единица измерения | Количество
1 | 2 | 3 | 4 | 5
1 | 15-04-006- 03 ФЕР-2001 пр. МРР № 253 к=1,2 к=1,15 к=1,25 | Покрытие поверхностей грунтовкой глубокого проникновения за 1 раз стен | 100 м2 покрытия | 1.05
2 | 111-9732 | Грунтовка бетон-контакт | т | 0.014
3 | 61-1-1 ФЕРр-2001 пр. МРР № 207 | Сплошное выравнивание штукатурки стен цементно-известковым раствором при толщине намета до 5 мм | 100 м2 поверхности | 1.05
4 | 15-04-006- 01 ФЕР-2001 пр. МРР № 253 к=1,2 к=1,15 к=1,25 | Покрытие поверхностей грунтовкой глубокого проникновения за 1 раз потолков | 100 м2 покрытия | 0.63
5 | 111-9733 | Грунтовка глубокого проникновения | т | 0.008
6 | 62-17-3 ФЕРр-2001 пр. МРР № 207 | Окрашивание водоэмульсионными составами поверхностей потолков, ранее окрашенных известковой или клеевой краской, с расчисткой старой краски более 35% | 100 м2 окрашиваемо й поверхности | 0.63
7 | 111-1959 | Краска водоэмульсионная | т | 0.045
8 | 62-33-2 ФЕРр-2001 пр. МРР № 207 | Окраска масляными составами ранее окрашенных поверхностей радиаторов и ребристых труб отопления за 2 раза | 100 м2 окрашиваемо й поверхности | 0.067
9 | 15-04-048- 05 ФЕР-2001 пр. МРР № 253 к=1,2 к=1,15 к=1,25 | Отделка стен внутри помещений мелкозернистыми декоративными покрытиями из минеральных или полимерминеральных пастовых составов на латексной основе по подготовленной поверхности, состав с наполнителем из микроминерала (размер зерна до 0,7 мм) | 100 м2 отделываемо й поверхности | 1.05
10 | 15-04-005- 01 ФЕР-2001 пр. МРР № 253 к=1,2 к=1,15 к=1,25 | Окраска поливинилацетатными водоэмульсионными составами простая по штукатурке и сборным конструкциям стен, подготовленным под окраску | 100 м2 окрашиваемо й поверхности | 1.05
11 | 111-1959 | Краска водоэмульсионная | т | 0.055
12 | 62-7-4 ФЕРр-2001 пр. МРР № 207 | Улучшенная масляная окраска ранее окрашенных стен за два раза с расчисткой старой краски до 10% | 100 м2 окрашиваемо й поверхности | 0.07
13 | 69-6-1 ФЕРр-2001 пр. МРР № 207 | Устройство и разборка деревянных неинвентарных лесов | 100 м2 вертикально й проекции | 0.23