## hx_abc4
| Согласовано: | [6 empty] | Утверждаю:
Муниципальное учреждение «Управление делами администрации города Иванова»
____________________В.А. Переверзев
ЛОКАЛЬНЫЙ СМЕТНЫЙ РАСЧЕТ №
на | текущий ремонт лестничных маршей в здании по адресу: г.Иваново пр.Ф.Энгельса, д.1
(наименование работ и затрат, наименование объекта)
|  |  |  | Сметная стоимость | [6 empty] | 99.985 | тыс.руб.
Составлена 2000-3кв 2011г
N п/п | Шифр и номер позиции норматива | Наименование работ и затрат | Количество | Стоимость единицы |  |  | Общая стоимость |  |  |  | Затраты труда рабочих, чел.-ч, не занятых обслуж. машин
|  |  |  | Всего | экспл. машин | материалов | Всего | оплаты труда | экспл. машин | материалов
|  |  | Единица измерения | оплаты труда | в т.ч. оплаты труда | возвр. мате-риалов |  |  | в т.ч. оплаты труда | возвр. мате-риалов | обслуживающие маш.
[11 empty] | на един. | всего
1 | 2 | 3 | 4 | 5 | 6 | 7 | 8 | 9 | 10 | 11 | 12 | 13
1 | 15-04-006- 03 ФЕР-2001 пр. МРР № 253 к=1,2 к=1,15 к=1,25 | Покрытие поверхностей грунтовкой глубокого проникновения за 1 раз стен | 1.05 | 88.9 | 1.77 | 0.18 | 93 | 91 | 2 | -- | 9.04 | 9
|  |  | 100 м2 покрытия | 86.95 | 0.18 |  |  |  | -- |  | 0.02 | --
|  | НР от ОЗП+ЗПМ - 94,5% (=105х0,9) |  | 82.34 |  |  | 86
|  | СП от ОЗП+ЗПМ - 46,75% (=55х0,85) |  | 40.74 |  |  | 43
|  | Сметная стоимость |  |  |  |  | 222
2 | 111-9732 | Грунтовка бетон-контакт | 0.014 | 10466.61 | -- | 10466.61 | 147 | -- | -- | 147 | -- | --
|  |  | т | -- | -- |  |  |  | -- |  | -- | --
3 | 61-1-1 ФЕРр-2001 пр. МРР № 207 | Сплошное выравнивание штукатурки стен цементно-известковым раствором при толщине намета до 5 мм | 1.05 | 531.15 | 10 | 275.34 | 558 | 258 | 11 | 289 | 29.58 | 31
|  |  | 100 м2 поверхности | 245.81 | 3.71 |  |  |  | 4 |  | 0.32 | --
|  | НР от ОЗП+ЗПМ - 79% |  | 197.12 |  |  | 207
|  | СП от ОЗП+ЗПМ - 50% |  | 124.76 |  |  | 131
|  | Сметная стоимость |  |  |  |  | 896
4 | 15-04-006- 01 ФЕР-2001 пр. МРР № 253 к=1,2 к=1,15 к=1,25 | Покрытие поверхностей грунтовкой глубокого проникновения за 1 раз потолков | 0.63 | 109.48 | 1.77 | 0.18 | 69 | 68 | 1 | -- | 11.18 | 7
|  |  | 100 м2 покрытия | 107.53 | 0.18 |  |  |  | -- |  | 0.02 | --
|  | НР от ОЗП+ЗПМ - 94,5% (=105х0,9) |  | 101.79 |  |  | 64
|  | СП от ОЗП+ЗПМ - 46,75% (=55х0,85) |  | 50.35 |  |  | 32
|  | Сметная стоимость |  |  |  |  | 165
5 | 111-9733 | Грунтовка глубокого проникновения | 0.008 | 4591.8 | -- | 4591.8 | 37 | -- | -- | 37 | -- | --
|  |  | т | -- | -- |  |  |  | -- |  | -- | --
6 | 62-17-3 ФЕРр-2001 пр. МРР № 207 | Окрашивание водоэмульсионными составами поверхностей потолков, ранее окрашенных известковой или клеевой краской, с расчисткой старой краски более 35% | 0.63 | 815.69 | 8.36 | 513.4 | 514 | 185 | 5 | 324 | 34.02 | 21
|  |  | 100 м2 окрашиваемой поверхности | 293.93 | 1.16 |  |  |  | 1 |  | 0.1 | --
|  | НР от ОЗП+ЗПМ - 80% |  | 236.07 |  |  | 149
|  | СП от ОЗП+ЗПМ - 50% |  | 147.55 |  |  | 93
|  | Сметная стоимость |  |  |  |  | 756
7 | 111-1959 | Краска водоэмульсионная | 0.045 | 26390 | -- | 26390 | 1188 | -- | -- | 1188 | -- | --
|  |  | т | -- | -- |  |  |  | -- |  | -- | --
8 | 62-33-2 ФЕРр-2001 пр. МРР № 207 | Окраска масляными составами ранее окрашенных поверхностей радиаторов и ребристых труб отопления за 2 раза | 0.067 | 1092.7 | 0.87 | 515.51 | 73 | 39 | -- | 34 | 65.94 | 4
|  |  | 100 м2 окрашиваемой поверхности | 576.32 | -- |  |  |  | -- |  | -- | --
|  | НР от ОЗП+ЗПМ - 80% |  | 461.06 |  |  | 31
|  | СП от ОЗП+ЗПМ - 50% |  | 288.16 |  |  | 19
|  | Сметная стоимость |  |  |  |  | 123
9 | 15-04-048- 05 ФЕР-2001 пр. МРР № 253 к=1,2 к=1,15 к=1,25 | Отделка стен внутри помещений мелкозернистыми декоративными покрытиями из минеральных или полимерминеральных пастовых составов на латексной основе по подготовленной поверхности, состав с наполнителем из микроминерала (размер зерна до 0,7 мм) | 1.05 | 7722.18 | 33.77 | 7200.1 | 8108 | 513 | 35 | 7560 | 46.51 | 49
|  |  | 100 м2 отделываемой поверхности | 488.31 | 0.53 |  |  |  | 1 |  | 0.05 | --
|  | НР от ОЗП+ЗПМ - 94,5% (=105х0,9) |  | 461.95 |  |  | 485
|  | СП от ОЗП+ЗПМ - 46,75% (=55х0,85) |  | 228.53 |  |  | 240
|  | Сметная стоимость |  |  |  |  | 8833
10 | 15-04-005- 01 ФЕР-2001 пр. МРР № 253 к=1,2 к=1,15 к=1,25 | Окраска поливинилацетатными водоэмульсионными составами простая по штукатурке и сборным конструкциям стен, подготовленным под окраску | 1.05 | 437.45 | 10.94 | 238.61 | 459 | 197 | 11 | 251 | 20.95 | 22
|  |  | 100 м2 окрашиваемой поверхности | 187.9 | 0.18 |  |  |  | -- |  | 0.02 | --
|  | НР от ОЗП+ЗПМ - 94,5% (=105х0,9) |  | 177.74 |  |  | 187
|  | СП от ОЗП+ЗПМ - 46,75% (=55х0,85) |  | 87.93 |  |  | 92
|  | Сметная стоимость |  |  |  |  | 738
11 | 111-1959 | Краска водоэмульсионная | 0.055 | 26390 | -- | 26390 | 1451 | -- | -- | 1451 | -- | --
|  |  | т | -- | -- |  |  |  | -- |  | -- | --
12 | 62-7-4 ФЕРр-2001 пр. МРР № 207 | Улучшенная масляная окраска ранее окрашенных стен за два раза с расчисткой старой краски до 10% | 0.07 | 863.04 | 8.36 | 575.95 | 60 | 20 | 1 | 39 | 32.26 | 2
|  |  | 100 м2 окрашиваемой поверхности | 278.73 | 1.16 |  |  |  | -- |  | 0.1 | --
|  | НР от ОЗП+ЗПМ - 80% |  | 223.91 |  |  | 16
|  | СП от ОЗП+ЗПМ - 50% |  | 139.95 |  |  | 10
|  | Сметная стоимость |  |  |  |  | 86
13 | 69-6-1 ФЕРр-2001 пр. МРР № 207 | Устройство и разборка деревянных неинвентарных лесов | 0.23 | 8206.12 | 209.21 | 6806.86 | 1887 | 274 | 48 | 1565 | 128.1 | 29
|  |  | 100 м2 вертикальной проекции | 1190.05 | -- |  |  |  | -- |  | -- | --
|  | НР от ОЗП+ЗПМ - 78% |  | 928.24 |  |  | 213
|  | СП от ОЗП+ЗПМ - 50% |  | 595.03 |  |  | 137
|  | Сметная стоимость |  |  |  |  | 2237
|  | Итого прямые затраты по смете: | руб. |  |  |  | 14645 | 1644 | 114 | 12887 |  | 176
|  |  | руб. | [5 empty] | 6 |  |  | --
| Стоимость общестроительных работ - |  | руб. |  |  |  | 14645
| Материалы - |  | руб. |  |  |  | 10064
| Всего оплата труда - |  | руб. |  |  |  |  | 1650
| Стоимость материалов и конструкций - |  | руб. |  |  |  | 2822
|  | Накладные расходы - | руб. |  |  |  | 1438
|  | Сметная прибыль - | руб. |  |  |  | 797
| Всего, стоимость общестроительных работ - |  | руб. |  |  |  | 16880
|  | Нормативная трудоемкость - | чел.-ч | [8 empty] | 176
|  | Сметная заработная плата - | руб. |  |  |  |  | 1650
|  | Итого по смете: | руб. |  |  |  | 16880
|  | Нормативная трудоемкость - | чел.-ч | [8 empty] | 176
|  | Сметная заработная плата - | руб. |  |  |  |  | 1650
Пересчет итогов в цены на 3-2011 г.
| Оплата труда осн. рабочих |  | 1644 | х 5,02 |  |  | 8253
| Затраты на экспл. машин |  | 114 | х 5,02 |  |  | 572
| (в т.ч. опл. труда механизаторов) |  | 6 | х 5,02 |  |  |  |  | 30
| Стоимость материальных ресурсов |  | 12886 | х 5,02 |  |  | 64688
| Итого прямых затрат | [5 empty] | 73513
| Накладные расходы в текущих ценах |  | 1438 | х 5,02 | х 1,0 |  | 7219
| Сметная прибыль в текущих ценах |  | 797 | х 5,02 | х 1,0 |  | 4001
| ИТОГО в ценах на 3-2011 г. | [5 empty] | 84733
| Налог на добавленную стоимость (НДС) |  | 18 % |  |  |  | 15251.94
| Итого с налогом на добавленную стоимость (НДС) | [5 empty] | 99984.94