## Локальная смета
СОГЛАСОВАНО: | [7 empty] | УТВЕРЖДАЮ:
Генеральный директор | [7 empty] | Главный врач
ООО "Контех" | [7 empty] | МУЗ "2-я городская клиническая больница"
______________ Матросов В. Р. | [7 empty] | ____________ Глик М. В.
" _____ " ________________ 2011 г. | [7 empty] | "______ " _______________2011 г.
Капитальный ремонт помещений здания поликлиники №8 по ул. Н. Неман, д. 71 в г. Иваново
(наименование стройки)
ЛОКАЛЬНЫЙ СМЕТНЫЙ РАСЧЕТ №
(локальная смета)
на | Ремонт крыльца
(наименование работ и затрат, наименование объекта)
Основание:
| Сметная стоимость строительных работ _______________________________________________________________________________________________ |  | ___________________________281,659 |  | тыс. руб.
| Средства на оплату труда _______________________________________________________________________________________________ |  | ___________________________2,577 |  | тыс. руб.
| Сметная трудоемкость _______________________________________________________________________________________________ |  | _______________________________________________________________________________________________286,38 |  | чел.час
Составлен(а) в текущих (прогнозных) ценах по состоянию на 3 квартал 2011 г.
№ пп | Шифр и номер позиции норматива | Наименование работ и затрат, единица измерения | Количество | Стоимость единицы, руб. |  | Общая стоимость, руб. |  |  | Затраты труда рабочих, чел.-ч, не занятых обслуживанием машин
|  |  |  | всего | эксплуатации машин | Всего | оплаты труда | эксплуатация машин
|  |  |  | оплаты труда | в т.ч. оплаты труда |  |  | в т.ч. оплаты труда | на единицу | всего
1 | 2 | 3 | 4 | 5 | 6 | 7 | 8 | 9 | 10 | 11
Раздел 1. Новый Раздел
1 | ФЕРр58-7-2 В ред. пр. № 207 Минрегиона РФ | Ремонт отдельными местами рулонного покрытия с промазкой: битумными составами с заменой 2 слоев (100 м2 покрытия) НР (37,78 руб.): 83% от ФОТ (45,52 руб.) СП (29,59 руб.): 65% от ФОТ (45,52 руб.) | 0.12 | 2377,3 376,17 | 68,83 3,13 | 285.28 | 45.14 | 8,26 0,38 | 43.04 | 5.16
2 | ФССЦ-101-9123 Пр. Минрегиона №308 от 28.07.09 | Материалы рулонные кровельные (линокром) (м2) | 27.96 | 14.57 |  | 407.38
3 | ФЕР12-01-010-01 В ред. пр. № 253 Минрегиона РФ | Устройство мелких покрытий (брандмауэры, парапеты, свесы и т.п.) из листовой оцинкованной стали (100 м2 покрытия) КОЭФ. К ПОЗИЦИИ: При ремонте и реконструкции зданий и сооружений работы, аналогичные технологическим процессам в новом строительстве ОЗП=1,15; ЭМ=1,25; ЗПМ=1,25; ТЗ=1,15; ТЗМ=1,25 НР (77,88 руб.): 120%*0,9 от ФОТ (72,11 руб.) СП (39,84 руб.): 65%*0.85 от ФОТ (72,11 руб.) | 0.065 | 10025,83 1106,02 | 29,23 3,38 | 651.68 | 71.89 | 1,9 0,22 | 129.66 | 8.43
4 | ФЕР15-01-047-16 В ред. пр. № 253 Минрегиона РФ | Подшивка козырька пластиковой панелью по металлическому каркасу (100 м2 поверхности облицовки) КОЭФ. К ПОЗИЦИИ: При ремонте и реконструкции зданий и сооружений работы, аналогичные технологическим процессам в новом строительстве ОЗП=1,15; ЭМ=1,25; ЗПМ=1,25; ТЗ=1,15; ТЗМ=1,25 НР (144,42 руб.): 105%*0,9 от ФОТ (152,83 руб.) СП (71,45 руб.): 55%*0.85 от ФОТ (152,83 руб.) | 0.13 | 29618,67 1171,37 | 198,6 4,23 | 3850.43 | 152.28 | 25,82 0,55 | 124.61 | 16.2
5 | ФССЦ-206-1336 Пр. Минрегиона №308 от 28.07.09 | Рейка алюминиевая потолочная 100 мм (м) | -136.5 | 24.71 |  | -3372.92
6 |  | Панель пластиковая шириной 100мм (м) | 136.5 | 7.95 |  | 1085.18
7 | ФЕРр58-19-2 В ред. пр. № 207 Минрегиона РФ | Смена мелких покрытий из листовой стали в кровлях из рулонных и штучных материалов: настенных желобов (100 м покрытия) НР (83,81 руб.): 83% от ФОТ (100,97 руб.) СП (65,63 руб.): 65% от ФОТ (100,97 руб.) | 0.105 | 5069,73 959,57 | 11,73 2,09 | 532.32 | 100.75 | 1,23 0,22 | 117.45 | 12.33
8 | ФЕРр58-10-1 В ред. пр. № 207 Минрегиона РФ | Смена: прямых звеньев водосточных труб с земли, лестниц или подмостей (100 м) НР (19,54 руб.): 83% от ФОТ (23,54 руб.) СП (15,3 руб.): 65% от ФОТ (23,54 руб.) | 0.075 | 6796,71 313,90 | 11.33 | 509.75 | 23.54 | 0.85 | 36.8 | 2.76
9 | ФЕРр58-10-6 В ред. пр. № 207 Минрегиона РФ | Смена: воронок водосточных труб с земли, лестниц или подмостей (100 шт.) НР (7,52 руб.): 83% от ФОТ (9,06 руб.) СП (5,89 руб.): 65% от ФОТ (9,06 руб.) | 0.02 | 7241,69 452,94 | 6.97 | 144.83 | 9.06 | 0.14 | 53.1 | 1.06
10 | ФЕРр58-10-3 В ред. пр. № 207 Минрегиона РФ | Смена: колен водосточных труб с земли, лестниц и подмостей (100 шт.) НР (18,09 руб.): 83% от ФОТ (21,8 руб.) СП (14,17 руб.): 65% от ФОТ (21,8 руб.) | 0.04 | 4033,82 545,07 | 6.97 | 161.35 | 21.8 | 0.28 | 63.9 | 2.56
11 | ФЕРр58-10-5 В ред. пр. № 207 Минрегиона РФ | Смена: отливов (отметов) водосточных труб (100 шт.) НР (7,52 руб.): 83% от ФОТ (9,06 руб.) СП (5,89 руб.): 65% от ФОТ (9,06 руб.) | 0.02 | 4051,69 452,94 | 6.97 | 81.03 | 9.06 | 0.14 | 53.1 | 1.06
12 | ФЕР15-01-016-02 В ред. пр. № 253 Минрегиона РФ | Наружная облицовка по бетонной поверхности керамическими отдельными плитками: на цементном растворе стен (100 м2 облицованной поверхности) КОЭФ. К ПОЗИЦИИ: При ремонте и реконструкции зданий и сооружений работы, аналогичные технологическим процессам в новом строительстве ОЗП=1,15; ЭМ=1,25; ЗПМ=1,25; ТЗ=1,15; ТЗМ=1,25 НР (395,28 руб.): 105%*0,9 от ФОТ (418,29 руб.) СП (195,55 руб.): 55%*0.85 от ФОТ (418,29 руб.) | 0.125 | 12201,58 3327,32 | 59,65 18,93 | 1525.2 | 415.92 | 7,46 2,37 | 353.97 | 44.25
13 | ФЕРр53-16-1 В ред. пр. № 207 Минрегиона РФ | Ремонт кирпичной кладки стен отдельными местами (1 м3 кладки) НР (273,58 руб.): 86% от ФОТ (318,12 руб.) СП (222,68 руб.): 70% от ФОТ (318,12 руб.) | 1.1 | 1149,58 283,83 | 29,59 5,37 | 1264.54 | 312.21 | 32,55 5,91 | 35.39 | 38.93
14 | ФЕРр61-28-7 В ред. пр. № 207 Минрегиона РФ | Устройство основания под штукатурку из металлической сетки по каркасу с обмазкой раствором: столбов, пилястр, прямоугольных колонн, криволинейных поверхностей большого размера (100 м2 поверхности) НР (69,69 руб.): 79% от ФОТ (88,21 руб.) СП (44,11 руб.): 50% от ФОТ (88,21 руб.) | 0.127 | 4167,09 694,53 | 39.57 | 529.22 | 88.21 | 5.03 | 86.6 | 11
15 | ФЕРр59-3-1 В ред. пр. № 207 Минрегиона РФ | Разборка металлических лестничных решеток при весе одного метра решетки: до 60 кг (100 м решетки) НР (17,12 руб.): 76% от ФОТ (22,53 руб.) СП (13,52 руб.): 60% от ФОТ (22,53 руб.) | 0.06 | 428,56 375,56 | 5.64 | 25.71 | 22.53 | 0.34 | 47.3 | 2.84
16 | ФЕР01-02-055-02 В ред. пр. № 253 Минрегиона РФ | Разработка грунта вручную с креплениями в траншеях шириной до 2 м, глубиной: до 2 м, группа грунтов 2 (100 м3 грунта) КОЭФ. К ПОЗИЦИИ: При ремонте и реконструкции зданий и сооружений работы, аналогичные технологическим процессам в новом строительстве ОЗП=1,15; ЭМ=1,25; ЗПМ=1,25; ТЗ=1,15; ТЗМ=1,25 НР (43,28 руб.): 80%*0,9 от ФОТ (60,11 руб.) СП (22,99 руб.): 45%*0.85 от ФОТ (60,11 руб.) | 0.033 | 1821,39 1821,39 |  | 60.11 | 60.11 |  | 217.35 | 7.17
17 | ФЕР06-01-001-20 В ред. пр. № 253 Минрегиона РФ | Устройство ленточных фундаментов: бетонных (100 м3 бетона, бутобетона и железобетона в деле) КОЭФ. К ПОЗИЦИИ: При ремонте и реконструкции зданий и сооружений работы, аналогичные технологическим процессам в новом строительстве ОЗП=1,15; ЭМ=1,25; ЗПМ=1,25; ТЗ=1,15; ТЗМ=1,25 НР (66,84 руб.): 105%*0,9 от ФОТ (70,73 руб.) СП (39,08 руб.): 65%*0.85 от ФОТ (70,73 руб.) | 0.019 | 66055,39 3353,20 | 2499,08 369,48 | 1255.05 | 63.71 | 47,48 7,02 | 388.1 | 7.37
18 | ФЕР08-01-003-03 В ред. пр. № 253 Минрегиона РФ | Гидроизоляция стен, фундаментов: горизонтальная оклеечная в 2 слоя (100 м2 изолируемой поверхности) КОЭФ. К ПОЗИЦИИ: При ремонте и реконструкции зданий и сооружений работы, аналогичные технологическим процессам в новом строительстве ОЗП=1,15; ЭМ=1,25; ЗПМ=1,25; ТЗ=1,15; ТЗМ=1,25 НР (5,41 руб.): 122%*0,9 от ФОТ (4,93 руб.) СП (3,35 руб.): 80%*0.85 от ФОТ (4,93 руб.) | 0.025 | 4324,27 197,17 | 204.15 | 108.11 | 4.93 | 5.1 | 23.12 | 0.58
19 | ФЕР08-02-001-02 В ред. пр. № 253 Минрегиона РФ | Устройство кирпичной кладки боковых стен пандуса (1 м3 кладки) КОЭФ. К ПОЗИЦИИ: При ремонте и реконструкции зданий и сооружений работы, аналогичные технологическим процессам в новом строительстве ОЗП=1,15; ЭМ=1,25; ЗПМ=1,25; ТЗ=1,15; ТЗМ=1,25 НР (43,18 руб.): 122%*0,9 от ФОТ (39,33 руб.) СП (26,74 руб.): 80%*0.85 от ФОТ (39,33 руб.) | 0.7 | 899,48 50,27 | 37,8 5,91 | 629.64 | 35.19 | 26,46 4,14 | 6.05 | 4.24
20 | ФЕР11-01-002-01 В ред. пр. № 253 Минрегиона РФ | Устройство подстилающих слоев: песчаных (1 м3 подстилающего слоя) КОЭФ. К ПОЗИЦИИ: При ремонте и реконструкции зданий и сооружений работы, аналогичные технологическим процессам в новом строительстве ОЗП=1,15; ЭМ=1,25; ЗПМ=1,25; ТЗ=1,15; ТЗМ=1,25 НР (70,88 руб.): 123%*0,9 от ФОТ (64,03 руб.) СП (40,82 руб.): 75%*0.85 от ФОТ (64,03 руб.) | 1.7 | 137,36 33,88 | 36,8 3,78 | 233.51 | 57.6 | 62,56 6,43 | 3.92 | 6.66
21 | ФЕР06-01-005-04 В ред. пр. № 253 Минрегиона РФ | Устройство монолитной железобетонной площадки пандуса (100 м3 бетона и железобетона в деле) КОЭФ. К ПОЗИЦИИ: При ремонте и реконструкции зданий и сооружений работы, аналогичные технологическим процессам в новом строительстве ОЗП=1,15; ЭМ=1,25; ЗПМ=1,25; ТЗ=1,15; ТЗМ=1,25 НР (18,2 руб.): 105%*0,9 от ФОТ (19,26 руб.) СП (10,64 руб.): 65%*0.85 от ФОТ (19,26 руб.) | 0.004 | 84723,52 4413,08 | 3164,29 403,13 | 338.89 | 17.65 | 12,66 1,61 | 521.64 | 2.09
22 | ФЕР06-01-015-07 В ред. пр. № 253 Минрегиона РФ | Установка закладных деталей весом: до 4 кг (1 т) КОЭФ. К ПОЗИЦИИ: При ремонте и реконструкции зданий и сооружений работы, аналогичные технологическим процессам в новом строительстве ОЗП=1,15; ЭМ=1,25; ЗПМ=1,25; ТЗ=1,15; ТЗМ=1,25 НР (149,08 руб.): 105%*0,9 от ФОТ (157,76 руб.) СП (87,16 руб.): 65%*0.85 от ФОТ (157,76 руб.) | 0.07 | 9094,99 2251,11 | 43,88 2,54 | 636.65 | 157.58 | 3,07 0,18 | 248.19 | 17.37
23 | ФЕР11-01-027-06 В ред. пр. № 253 Минрегиона РФ | Устройство покрытий на растворе их сухой смеси с приготовлением раствора в построечных условиях из плиток: гладких неглазурованных керамических для полов одноцветных (облицовка площадки и ступеней клинкерной плиткой) (100 м2 покрытия) КОЭФ. К ПОЗИЦИИ: При ремонте и реконструкции зданий и сооружений работы, аналогичные технологическим процессам в новом строительстве ОЗП=1,15; ЭМ=1,25; ЗПМ=1,25; ТЗ=1,15; ТЗМ=1,25 НР (289,75 руб.): 123%*0,9 от ФОТ (261,74 руб.) СП (166,86 руб.): 75%*0.85 от ФОТ (261,74 руб.) | 0.2075 | 9247,85 1203,91 | 185,04 57,50 | 1918.93 | 249.81 | 38,4 11,93 | 137.75 | 28.58
24 | ФССЦ-101-0287 Пр. Минрегиона №308 от 28.07.09 | Плитки керамические для полов гладкие неглазурованные одноцветные с красителем квадратные и прямоугольные (м2) КОЭФ. К ПОЗИЦИИ: При ремонте и реконструкции зданий и сооружений работы, аналогичные технологическим процессам в новом строительстве ОЗП=1,15; ЭМ=1,25; ЗПМ=1,25; ТЗ=1,15; ТЗМ=1,25 | -21.165 | 67.8 |  | -1434.99
25 |  | Плитка клинкерная на площадки (м2) КОЭФ. К ПОЗИЦИИ: При ремонте и реконструкции зданий и сооружений работы, аналогичные технологическим процессам в новом строительстве ОЗП=1,15; ЭМ=1,25; ЗПМ=1,25; ТЗ=1,15; ТЗМ=1,25 | 13.965 | 330.66 |  | 4617.67
26 |  | Плитка клинкерная на ступени (шт.) КОЭФ. К ПОЗИЦИИ: При ремонте и реконструкции зданий и сооружений работы, аналогичные технологическим процессам в новом строительстве ОЗП=1,15; ЭМ=1,25; ЗПМ=1,25; ТЗ=1,15; ТЗМ=1,25 | 80 | 95.2 |  | 7616
27 | ФЕР15-01-016-02 В ред. пр. № 253 Минрегиона РФ | Наружная облицовка по бетонной поверхности керамическими отдельными плитками: на цементном растворе боковых стенок (100 м2 облицованной поверхности) КОЭФ. К ПОЗИЦИИ: При ремонте и реконструкции зданий и сооружений работы, аналогичные технологическим процессам в новом строительстве ОЗП=1,15; ЭМ=1,25; ЗПМ=1,25; ТЗ=1,15; ТЗМ=1,25 НР (458,51 руб.): 105%*0,9 от ФОТ (485,2 руб.) СП (226,83 руб.): 55%*0.85 от ФОТ (485,2 руб.) | 0.145 | 12201,58 3327,32 | 59,65 18,93 | 1769.23 | 482.46 | 8,65 2,74 | 353.97 | 51.33
28 | ФЕР07-05-016-04 В ред. пр. № 253 Минрегиона РФ | Устройство металлических ограждений: без поручней (100 м ограждения) КОЭФ. К ПОЗИЦИИ: При ремонте и реконструкции зданий и сооружений работы, аналогичные технологическим процессам в новом строительстве ОЗП=1,15; ЭМ=1,25; ЗПМ=1,25; ТЗ=1,15; ТЗМ=1,25 НР (79,36 руб.): 155%*0,9 от ФОТ (56,89 руб.) СП (48,36 руб.): 100%*0.85 от ФОТ (56,89 руб.) | 0.114 | 16864,96 493,48 | 314,38 5,51 | 1922.61 | 56.26 | 35,84 0,63 | 52.5 | 5.99
29 | ФССЦ-201-0650 Пр. Минрегиона №308 от 28.07.09 | Ограждения лестничных проемов, лестничные марши, пожарные лестницы (т) КОЭФ. К ПОЗИЦИИ: При ремонте и реконструкции зданий и сооружений работы, аналогичные технологическим процессам в новом строительстве ОЗП=1,15; ЭМ=1,25; ЗПМ=1,25; ТЗ=1,15; ТЗМ=1,25 | -0.2383 | 7571 |  | -1804.17
30 |  | Металлические ограждения (м) КОЭФ. К ПОЗИЦИИ: При ремонте и реконструкции зданий и сооружений работы, аналогичные технологическим процессам в новом строительстве ОЗП=1,15; ЭМ=1,25; ЗПМ=1,25; ТЗ=1,15; ТЗМ=1,25 | 11.4 | 1303 |  | 14854.2
31 | ФЕР15-04-030-04 В ред. пр. № 253 Минрегиона РФ | Масляная окраска металлических поверхностей: решеток, переплетов, труб диаметром менее 50 мм и т.п., количество окрасок 2 (100 м2 окрашиваемой поверхности) КОЭФ. К ПОЗИЦИИ: При ремонте и реконструкции зданий и сооружений работы, аналогичные технологическим процессам в новом строительстве ОЗП=1,15; ЭМ=1,25; ЗПМ=1,25; ТЗ=1,15; ТЗМ=1,25 НР (70,5 руб.): 105%*0,9 от ФОТ (74,6 руб.) СП (34,88 руб.): 55%*0.85 от ФОТ (74,6 руб.) | 0.103 | 1202,65 724,03 | 3,66 0,15 | 123.87 | 74.58 | 0,38 0,02 | 81.72 | 8.42
Итого прямые затраты по смете в ценах 2001г. | [5 empty] | 40526.29 | 2532.27 | 324,60 44,35 |  | 286.38
Накладные расходы | [5 empty] | 2447.24
Сметная прибыль | [5 empty] | 1431.34
Итоги по смете:
Крыши, кровли (ремонтно-строительные) | [5 empty] | 2432.67 |  |  |  | 24.93
Кровли | [5 empty] | 769.4 |  |  |  | 8.43
Отделочные работы | [5 empty] | 6578.42 |  |  |  | 120.2
Стены (ремонтно-строительные) | [5 empty] | 1760.8 |  |  |  | 38.93
Штукатурные работы (ремонтно-строительные) | [5 empty] | 643.02 |  |  |  | 11
Лестницы, крыльца (ремонтно-строительные) | [5 empty] | 56.35 |  |  |  | 2.84
Земляные работы, выполняемые ручным способом | [5 empty] | 126.38 |  |  |  | 7.17
Бетонные и железобетонные монолитные конструкции в промышленном строительстве | [5 empty] | 2601.59 |  |  |  | 26.83
Конструкции из кирпича и блоков | [5 empty] | 816.45 |  |  |  | 4.82
Полы | [5 empty] | 13519.43 |  |  |  | 35.24
Бетонные и железобетонные сборные конструкции в жилищно-гражданском строительстве | [5 empty] | 15100.36 |  |  |  | 5.99
Итого | [5 empty] | 44404.87 |  |  |  | 286.38
В том числе:
Материалы | [5 empty] | 37669.42
Машины и механизмы | [5 empty] | 324.6
ФОТ | [5 empty] | 2576.62
Накладные расходы | [5 empty] | 2447.24
Сметная прибыль | [5 empty] | 1431.34
Непредвиденные затраты 2% | [5 empty] | 888.1
Итого с непредвиденными | [5 empty] | 45292.97
В ценах 3 квартала 2011г. 45 292,97 * 5,27 | [5 empty] | 238693.95
НДС 18% | [5 empty] | 42964.91
ВСЕГО по смете | [5 empty] | 281658.86 |  |  |  | 286.38
Составил: ___________________________Кузнецова И. А.
(должность, подпись, расшифровка)
Проверил: ___________________________
(должность, подпись, расшифровка)