## Локальная смета
УТВЕРЖДАЮ:
Начальник управления благоустройства
Администрации г. Иваново
______________ Смирнов А.В.
"______ " _______________20__ г.
ЛОКАЛЬНЫЙ СМЕТНЫЙ РАСЧЕТ
Содержание ливневой канализации
| Сметная стоимость строительных работ _______________________________________________________________________________________________ |  | ___________________________200,000 |  | тыс.руб.
| Средства на оплату труда _______________________________________________________________________________________________ |  | ___________________________13,502 |  | тыс.руб.
| Сметная трудоемкость _______________________________________________________________________________________________ |  | _______________________________________________________________________________________________181,8 |  | чел.час
Составлен(а) в текущих (прогнозных) ценах по состоянию на 3 картал 2011 г.
№ пп | Шифр и номер позиции норматива | Наименование работ и затрат, единица измерения | Количество | Стоимость единицы, руб. |  |  | Общая стоимость, руб. |  |  |  | Затраты труда рабочих, чел.-ч, не занятых обслуживанием машин
|  |  |  | всего | эксплуатации машин | материалы | Всего | оплаты труда | эксплуатация машин | материалы
|  |  |  | оплаты труда | в т.ч. оплаты труда |  |  |  | в т.ч. оплаты труда |  | на единицу | всего
1 | 2 | 3 | 4 | 5 | 6 | 7 | 8 | 9 | 10 | 11 | 12 | 13
1 | ФЕРр66-43-4 В ред. пр. № 207 Минрегиона РФ | Промывка спецмашинами «СКАНИЯ» и «SISU» канализационных трубопроводов диаметром: 500 мм (100 м трубопровода) КОЭФ. К ПОЗИЦИИ: 1.106 ОП При заиленности трубопровода 75% ЭМ=1,86; ЗПМ=1,86; ТЗМ=1,86 ИНДЕКС К ПОЗИЦИИ(справочно): 3 3 кв. 2011 г. ОЗП=5,17; ЭМ=5,17; ЗПМ=5,17; МАТ=5,17 НР, (14582,01 руб.): 108% от ФОТ СП, (9181,26 руб.): 68% от ФОТ | 0.6587 | 42792,27 2693,76 | 39781,31 1270,99 | 317.2 | 28187.27 | 1774.38 | 26203,95 837,20 | 208.94 | 276 | 181.8
ИТОГИ ПО СМЕТЕ:
Итого прямые затраты по смете в ценах 2001г. | [6 empty] | 28187.27 | 1774.38 | 26204 837 | 208.94 |  | 181.8
Итого прямые затраты по смете с учетом индексов, в текущих ценах | [6 empty] | 145729 | 9173.54 | 135475 4328 | 1080 |  | 181.8
Накладные расходы | [6 empty] | 14582.01
Сметная прибыль | [6 empty] | 9181.26
Итого c накладными и см. прибылью | [6 empty] | 169492 |  |  |  |  | 181.8
НДС 18% | [6 empty] | 30508.46
ВСЕГО по смете | [6 empty] | 199999.91 |  |  |  |  | 181.8
|  |  | Составил |  |  |  | Херувимова С.В.
|  |  | Объемы предоставлены |  |  |  | Зернова Э.Г.
|  |  | Согласовано |  |  |  | Бобышев С.Н.