## hx_abc4
СОГЛАСОВАНО- УТВЕРЖДАЮ- Директор школы-лицей №67
ЛОКАЛЬНЫЙ СМЕТНЫЙ РАСЧЕТ №
на общестроительные работы (смена оконных заполнений) в МОУ лицее №67
Составлена 2000-4кв 2010г | [11 empty] | руб.
N п/п | Шифр и номер позиции норматива | Наименование работ и затрат | Количество | Стоимость единицы |  |  | Общая стоимость |  |  |  | Затраты труда рабочих, чел.-ч, не занятых обслуж. машин
|  |  |  | Всего | экспл. машин | материалов | Всего | оплаты труда | экспл. машин | материалов
|  |  | Единица измерения | оплаты труда | в т.ч. оплаты труда | возвр. мате-риалов |  |  | в т.ч. оплаты труда | возвр. мате-риалов | обслуживающие маш.
[11 empty] | на един. | всего
1 | 2 | 3 | 4 | 5 | 6 | 7 | 8 | 9 | 10 | 11 | 12 | 13
1 | 46-04-012- 01 ФЕР-2001 пр. МРР № 253 | Разборка деревянных заполнений проемов: оконных с подоконными досками | 0.3846 | 1767.24 | 241.95 | -- | 680 | 587 | 93 | -- | 188.54 | 73
|  |  | 100 м2 | 1525.29 | 89.78 |  |  |  | 35 |  | 7.74 | 3
|  | НР от ОЗП+ЗПМ (Н10) - 84,15% (=110х0,765) |  | 1359.08 |  |  | 523
|  | СП от ОЗП+ЗПМ (Н30) - 47,6% (=70х0,68) |  | 768.77 |  |  | 296
|  | Сметная стоимость |  |  |  |  | 1499
2 | 10-01-034- 08 ФЕР-2001 пр. МРР № 253 к=1,2 к=1,15 к=1,25 | Установка в жилых и общественных зданиях оконных блоков из ПВХ профилей: поворотных (откидных, поворотно-откидных) с площадью проема более 2 м2 трехстворчатых, в том числе при наличии створок глухого остекления | 0.3846 | 11157.97 | 620.69 | 8738.23 | 4291 | 692 | 239 | 3360 | 205.84 | 79
|  |  | 100 м2 проемов | 1799.05 | 11.49 |  |  |  | 4 |  | 0.99 | --
|  | НР от ОЗП+ЗПМ (Н10) - 90,27% (=118х0,765) |  | 1634.38 |  |  | 629
|  | СП от ОЗП+ЗПМ (Н30) - 42,84% (=63х0,68) |  | 775.64 |  |  | 298
|  | Сметная стоимость |  |  |  |  | 5218
3 | 203-9095-1 | Блоки оконные пластиковые | 38.46 | 595.87 | -- | 595.87 | 22917 | -- | -- | 22917 | -- | --
|  |  | м2 | -- | -- |  |  |  | -- |  | -- | --
4 | 10-01-035- 03 ФЕР-2001 пр. МРР № 253 к=1,2 к=1,15 к=1,25 | Установка подоконных досок из ПВХ: в каменных стенах толщиной свыше 0,51 м | 0.21 | 6571.08 | 42.51 | 6276.9 | 1380 | 53 | 9 | 1318 | 29.5 | 6
|  |  | 100 п. м | 251.67 | 1.22 |  |  |  | -- |  | 0.11 | --
|  | НР от ОЗП+ЗПМ (Н10) - 90,27% (=118х0,765) |  | 228.28 |  |  | 48
|  | СП от ОЗП+ЗПМ (Н30) - 42,84% (=63х0,68) |  | 108.34 |  |  | 23
|  | Сметная стоимость |  |  |  |  | 1451
5 | 111-1689 | Доски подоконные ПВХ | 21 | 59.59 | -- | 59.59 | 1251 | -- | -- | 1251 | -- | --
|  |  | м | -- | -- |  |  |  | -- |  | -- | --
6 | 111-1 | Заглушки | 10 | 16.66 | -- | 16.66 | 167 | -- | -- | 167 | -- | --
|  |  | шт | -- | -- |  |  |  | -- |  | -- | --
7 | 15-01-050- 04 ФЕР-2001 пр. МРР № 253 к=1,2 к=1,15 к=1,25 | Облицовка оконных и дверных откосов декоративным бумажно-слоистым пластиком или листами из синтетических материалов на клее | 0.23864 | 12085.59 | 69.5 | 9907.19 | 2884 | 503 | 17 | 2364 | 229.73 | 55
|  |  | 100 м2 облицовки | 2108.9 | 1.4 |  |  |  | -- |  | 0.12 | --
|  | НР от ОЗП+ЗПМ (Н10) - 80,325% (=105х0,765) |  | 1695.1 |  |  | 405
|  | СП от ОЗП+ЗПМ (Н30) - 37,4% (=55х0,68) |  | 789.25 |  |  | 188
|  | Сметная стоимость |  |  |  |  | 3477
8 | 58-20-1 ФЕРр-2001 пр. МРР № 207 | Смена обделок из листовой стали (поясков, сандриков, отливов, карнизов) шириной: до 0,4 м | 0.1874 | 2516.07 | 5.99 | 2156.85 | 472 | 66 | 1 | 405 | 41.41 | 8
|  |  | 100 м | 353.23 | 0.93 |  |  |  | -- |  | 0.08 | --
|  | НР от ОЗП+ЗПМ (Н10) - 83% |  | 293.95 |  |  | 55
|  | СП от ОЗП+ЗПМ (Н30) - 65% |  | 230.2 |  |  | 43
|  | Сметная стоимость |  |  |  |  | 570
9 | 311-01-146 -1 ФССЦ ПГ | Погрузочно-разгрузочные работы при автомобильных перевозках. Мусор строительный с погрузкой вручную: погрузка | 2.5 | 32.93 | 28.78 | -- | 82 | 10 | 72 | -- | 0.58 | 1
|  |  | т | 4.15 | -- |  |  |  | -- |  | -- | --
|  | НР от ОЗП+ЗПМ (Н10) - 100% |  | 3.17 |  |  | 8
|  | СП от ОЗП+ЗПМ (Н30) - 60% |  | 1.69 |  |  | 4
|  | Сметная стоимость |  |  |  |  | 94
10 | 310-3015-1 ФССЦ ПГ | Перевозка грузов автомобилями-самосвалами грузоподъемностью 10 т работающими вне карьера, расстояние перевозки 15 км, класс груза 1 | 2.5 | 12.51 | 12.51 | -- | 31 | -- | 31 | -- | -- | --
|  |  | т | -- | -- |  |  |  | -- |  | -- | --
|  | Итого прямые затраты по смете: | руб. |  |  |  | 34155 | 1911 | 462 | 31782 |  | 222
|  |  | руб. | [5 empty] | 40 |  |  | 3
| Стоимость общестроительных работ - |  | руб. |  |  |  | 34155
| Материалы - |  | руб. |  |  |  | 7447
| Всего оплата труда - |  | руб. |  |  |  |  | 1951
| Стоимость материалов и конструкций - |  | руб. |  |  |  | 24335
|  | Накладные расходы - | руб. |  |  |  | 1667
|  | Сметная прибыль - | руб. |  |  |  | 852
| Всего, стоимость общестроительных работ - |  | руб. |  |  |  | 36674
|  | Нормативная трудоемкость - | чел.-ч | [8 empty] | 225
|  | Сметная заработная плата - | руб. |  |  |  |  | 1951
|  | Итого по смете: | руб. |  |  |  | 36674
|  | Нормативная трудоемкость - | чел.-ч | [8 empty] | 225
|  | Сметная заработная плата - | руб. |  |  |  |  | 1951
Пересчет итогов в цены на 4-2010 г.
| Оплата труда осн. рабочих |  | 1911 | х 5,12 |  |  | 9784
| Затраты на экспл. машин |  | 461 | х 5,12 |  |  | 2360
| (в т.ч. опл. труда механизаторов) |  | 40 | х 5,12 |  |  |  |  | 205
| Стоимость материальных ресурсов |  | 31782 | х 5,12 |  |  | 162724
| Итого прямых затрат | [5 empty] | 174868
| Накладные расходы в текущих ценах |  | 1667 | х 5,12 | х 1,0 |  | 8535
| Сметная прибыль в текущих ценах |  | 852 | х 5,12 | х 1,0 |  | 4362
| ИТОГО в ценах на 4-2010 г. | [5 empty] | 187765
| Налог на добавленную стоимость (НДС) |  | 18 % |  |  |  | 33798
| Итого с налогом на добавленную стоимость (НДС) | [5 empty] | 221563