## Локальная смета
СОГЛАСОВАНО: | [8 empty] | УТВЕРЖДАЮ:
_______________ | [8 empty] | __________________
" _____ " ________________ 200_ г. | [8 empty] | "______ " _______________200_ г.
МОУ ГИМНАЗИЯ № 23
(наименование стройки)
ЛОКАЛЬНЫЙ СМЕТНЫЙ РАСЧЕТ № 1
(локальная смета)
на | РЕМОНТНЫЕ РАБОТЫ (ТЕКУЩИЙ РЕМОНТ МЯГКОЙ КРОВЛИ)
(наименование работ и затрат, наименование объекта)
Основание:
| Сметная стоимость строительных работ _______________________________________________________________________________________________ |  | ___________________________103,285 |  | тыс.руб.
| Средства на оплату труда _______________________________________________________________________________________________ |  | ___________________________10,296 |  | тыс.руб.
| Сметная трудоемкость _______________________________________________________________________________________________ |  | _______________________________________________________________________________________________226,94 |  | чел.час
Составлен(а) в текущих (прогнозных) ценах по состоянию на ____1 кв___2011_ г.
№ пп | Шифр и номер позиции норматива | Наименование работ и затрат, единица измерения | Количество | Стоимость единицы, руб. |  |  | Общая стоимость, руб. |  |  |  | Затраты труда рабочих, чел.-ч, не занятых обслуживанием машин
|  |  |  | всего | эксплуатации машин | материалы | Всего | оплаты труда | эксплуатация машин | материалы
|  |  |  | оплаты труда | в т.ч. оплаты труда |  |  |  | в т.ч. оплаты труда |  | на единицу | всего
1 | 2 | 3 | 4 | 5 | 6 | 7 | 8 | 9 | 10 | 11 | 12 | 13
Раздел 1.
1 | ФЕР46-04-008-01 В ред. пр. № 253 Минрегиона РФ | Разборка покрытий кровель: из рулонных материалов (100 м2) ИНДЕКС К ПОЗИЦИИ(справочно): 1 переход в цены 1-кв.2011г. ОЗП=5,03; ЭМ=5,03; ЗПМ=5,03; МАТ=5,03 НР, (1305 руб.): 110%*0,9 от ФОТ (1318 руб.) СП, (784 руб.): 70%*0,85 от ФОТ (1318 руб.) | 2.338 | 153,59 112,16 | 41.43 |  | 359 | 262 | 97 |  | 14.38 | 33.62
2 | ФЕР12-01-017-01 В ред. пр. № 253 Минрегиона РФ | Устройство выравнивающих стяжек: цементно-песчаных толщиной 15 мм (100 м2) ИНДЕКС К ПОЗИЦИИ(справочно): 1 переход в цены 1-кв.2011г. ОЗП=5,03; ЭМ=5,03; ЗПМ=5,03; МАТ=5,03 НР, (3293 руб.): 120%*0,9 от ФОТ (3049 руб.) СП, (1685 руб.): 65%*0,85 от ФОТ (3049 руб.) | 2.035 | 1292,15 235,18 | 225 21,86 | 831.97 | 2630 | 479 | 458 44 | 1693 | 27.22 | 55.39
3 | ФЕР12-01-017-02 В ред. пр. № 253 Минрегиона РФ | Устройство выравнивающих стяжек: на каждый 1 мм изменения толщины добавлять или исключать к расценке 12-01-017-01 (100 м2) КОЭФ. К ПОЗИЦИИ: доб. до 30мм. ПЗ=15 (ОЗП=15; ЭМ=15 к расх.; ЗПМ=15; МАТ=15 к расх.; ТЗ=15; ТЗМ=15) ИНДЕКС К ПОЗИЦИИ(справочно): 1 переход в цены 1-кв.2011г. ОЗП=5,03; ЭМ=5,03; ЗПМ=5,03; МАТ=5,03 НР, (1722 руб.): 120%*0,9 от ФОТ (1594 руб.) СП, (881 руб.): 65%*0,85 от ФОТ (1594 руб.) | 2.035 | 964,8 129,60 | 39,9 5,10 | 795.3 | 1963 | 264 | 81 10 | 1618 | 15 | 30.53
4 | ФЕР12-01-016-02 В ред. пр. № 253 Минрегиона РФ | Огрунтовка оснований из бетона или раствора под водоизоляционный кровельный ковер: готовой эмульсией битумной (100 м2) ИНДЕКС К ПОЗИЦИИ(справочно): 1 переход в цены 1-кв.2011г. ОЗП=5,03; ЭМ=5,03; ЗПМ=5,03; МАТ=5,03 НР, (315 руб.): 120%*0,9 от ФОТ (292 руб.) СП, (161 руб.): 65%*0,85 от ФОТ (292 руб.) | 2.035 | 117,96 24,47 | 3.49 | 90 | 240 | 50 | 7 | 183 | 2.8 | 5.7
5 | ФЕР12-01-002-09 Изм. Пр. Минрегиона №81 от 27.02.10 | Устройство кровель плоских из наплавляемых материалов: в два слоя (100 м2 кровли) 359,81 = 9 969,33 - 114 x 45,20 - 116 x 38,42 ИНДЕКС К ПОЗИЦИИ(справочно): 1 переход в цены 1-кв.2011г. ОЗП=5,03; ЭМ=5,03; ЗПМ=5,03; МАТ=5,03 НР, (1749 руб.): 120%*0,9 от ФОТ (1619 руб.) СП, (894 руб.): 65%*0,85 от ФОТ (1619 руб.) | 2.035 | 359,81 134,98 | 42,5 2,70 | 182.33 | 732 | 275 | 86 5 | 371 | 14.36 | 29.22
6 | 101-2213 | Линокром ТКП*, основа стеклоткань (для верхнего слоя) (м2) ИНДЕКС К ПОЗИЦИИ(справочно): 1 переход в цены 1-кв.2011г. ОЗП=5,03; ЭМ=5,03; ЗПМ=5,03; МАТ=5,03 | 114 | 13.64 |  | 13.64 | 1555 |  |  | 1555
7 | 101-2214 | Линокром ТПП*, основа стеклоткань (для нижнего слоя) (м2) ИНДЕКС К ПОЗИЦИИ(справочно): 1 переход в цены 1-кв.2011г. ОЗП=5,03; ЭМ=5,03; ЗПМ=5,03; МАТ=5,03 | 116 | 12.39 |  | 12.39 | 1437 |  |  | 1437
8 | ФЕР12-01-004-04 В ред. пр. № 253 Минрегиона РФ | Устройство примыканий кровель из наплавляемых материалов к стенам и парапетам высотой: до 600 мм без фартуков (100 м примыканий) 884,24 = 12 274,64 - 252 x 45,20 ИНДЕКС К ПОЗИЦИИ(справочно): 1 переход в цены 1-кв.2011г. ОЗП=5,03; ЭМ=5,03; ЗПМ=5,03; МАТ=5,03 НР, (1065 руб.): 120%*0,9 от ФОТ (986 руб.) СП, (545 руб.): 65%*0,85 от ФОТ (986 руб.) | 0.505 | 884,24 325,89 | 95,39 9,59 | 462.96 | 447 | 165 | 48 5 | 234 | 35.5 | 17.93
9 | 101-9123 | Линокром ТКП*, основа стеклоткань (для верхнего слоя) (м2) ИНДЕКС К ПОЗИЦИИ(справочно): 1 переход в цены 1-кв.2011г. ОЗП=5,03; ЭМ=5,03; ЗПМ=5,03; МАТ=5,03 | 127.3 | 13.64 |  | 13.64 | 1736 |  |  | 1736
10 | ФЕР12-01-010-01 В ред. пр. № 253 Минрегиона РФ | Устройство мелких покрытий (брандмауэры, парапеты, свесы и т.п.) из листовой оцинкованной стали (100 м2 покрытия) ИНДЕКС К ПОЗИЦИИ(справочно): 1 переход в цены 1-кв.2011г. ОЗП=5,03; ЭМ=5,03; ЗПМ=5,03; МАТ=5,03 НР, (1521 руб.): 120%*0,9 от ФОТ (1408 руб.) СП, (778 руб.): 65%*0,85 от ФОТ (1408 руб.) | 0.253 | 9875,72 961,76 | 23,38 2,70 | 8890.58 | 2499 | 243 | 6 1 | 2250 | 112.75 | 28.53
11 | ФСЦП311-01-146-1 | Мусор строительный с погрузкой вручную: погрузка (тонна) ИНДЕКС К ПОЗИЦИИ(справочно): 1 переход в цены 1-кв.2011г. ОЗП=5,03; ЭМ=5,03; ЗПМ=5,03; МАТ=5,03 НР, (32 руб.): 100%*0,9 от ФОТ (35 руб.) СП, (18 руб.): 60%*0,85 от ФОТ (35 руб.) | 1.6 | 32,93 4,15 | 28.78 |  | 53 | 7 | 46 |  | 0.578 | 0.92
12 | ФСЦП310-3030-1 | Перевозка грузов автомобилями-самосвалами грузоподъемностью 10 т работающих вне карьера: расстояние перевозки 30 км; нормативное время пробега 1,92 час; класс груза 1 (1 тонна) ИНДЕКС К ПОЗИЦИИ(справочно): 1 переход в цены 1-кв.2011г. ОЗП=5,03; ЭМ=5,03; ЗПМ=5,03; МАТ=5,03 НР 0% от ФОТ СП 0% от ФОТ | 1.6 | 19.01 | 19.01 |  | 30 |  | 30
Итого по разделу 1 | [6 empty] | 87530 |  |  |  |  | 226.94
ИТОГИ ПО СМЕТЕ:
Итого прямые затраты по смете в ценах 2001г. | [6 empty] | 13681 | 1745 | 859 65 | 11077 |  | 201.84
Итого прямые затраты по смете с учетом коэффициентов к итогам | [6 empty] | 14074 | 1966 | 1031 81 | 11077 |  | 226.94
Итого прямые затраты по смете с учетом индексов, в текущих ценах | [6 empty] | 70792 | 9889 | 5186 407 | 55717 |  | 226.94
Накладные расходы | [6 empty] | 10995
Сметная прибыль | [6 empty] | 5743
Итоги по смете:
Работы по реконструкции зданий и сооружений (усиление и замена существующих конструкций, разборка и возведение отдельных конструктивных элементов):
Итого Поз. 1 | [6 empty] | 359 | 262 | 97 |  |  | 33.62
Всего с учетом "переход в цены 1-кв.2011г. ОЗП=5,03; ЭМ=5,03; ЗПМ=5,03; МАТ=5,03" | [6 empty] | 1806 | 1318 | 488 |  |  | 33.62
Накладные расходы 110%*0,9 ФОТ (от 1 318) | [6 empty] | 1305
Сметная прибыль 70%*0,85 ФОТ (от 1 318) | [6 empty] | 784
Итого c накладными и см. прибылью | [6 empty] | 3895 |  |  |  |  | 33.62
Кровли:
Итоги по Поз. 6-7 НР 120% ФОТ; СП 65% ФОТ
Итого Поз. 6-7 | [6 empty] | 2992 |  |  | 2992
Всего с учетом " ОЗП=1,15; ЭМ=1,25; ЗПМ=1,25; ТЗ=1,15" | [6 empty] | 2992 |  |  | 2992
Всего с учетом "переход в цены 1-кв.2011г. ОЗП=5,03; ЭМ=5,03; ЗПМ=5,03; МАТ=5,03" | [6 empty] | 15050 |  |  | 15050
Накладные расходы 120% ФОТ (от 0)
Сметная прибыль 65% ФОТ (от 0)
Итого c накладными и см. прибылью | [6 empty] | 15050
Итоги по Поз. 2-5, 8, 10 НР 120%*0,9 ФОТ; СП 65%*0,85 ФОТ
Итого Поз. 2-5, 8, 10 | [6 empty] | 8511 | 1476 | 686 65 | 6349 |  | 167.3
Всего с учетом " ОЗП=1,15; ЭМ=1,25; ЗПМ=1,25; ТЗ=1,15" | [6 empty] | 8904 | 1697 | 858 81 | 6349 |  | 192.4
Всего с учетом "переход в цены 1-кв.2011г. ОЗП=5,03; ЭМ=5,03; ЗПМ=5,03; МАТ=5,03" | [6 empty] | 44787 | 8536 | 4316 407 | 31935 |  | 192.4
Накладные расходы 120%*0,9 ФОТ (от 8 943) | [6 empty] | 9658
Сметная прибыль 65%*0,85 ФОТ (от 8 943) | [6 empty] | 4941
Итого c накладными и см. прибылью | [6 empty] | 59386 |  |  |  |  | 192.4
Итоги по Поз. 9
Итого Поз. 9 | [6 empty] | 1736 |  |  | 1736
Всего с учетом " ОЗП=1,15; ЭМ=1,25; ЗПМ=1,25; ТЗ=1,15" | [6 empty] | 1736 |  |  | 1736
Всего с учетом "переход в цены 1-кв.2011г. ОЗП=5,03; ЭМ=5,03; ЗПМ=5,03; МАТ=5,03" | [6 empty] | 8732 |  |  | 8732
Итого | [6 empty] | 83168 |  |  |  |  | 192.4
Погрузо-разгрузочные работы при автоперевозках:
Итого Поз. 11 | [6 empty] | 53 | 7 | 46 |  |  | 0.92
Всего с учетом "переход в цены 1-кв.2011г. ОЗП=5,03; ЭМ=5,03; ЗПМ=5,03; МАТ=5,03" | [6 empty] | 266 | 35 | 231 |  |  | 0.92
Накладные расходы 100%*0,9 ФОТ (от 35) | [6 empty] | 32
Сметная прибыль 60%*0,85 ФОТ (от 35) | [6 empty] | 18
Итого c накладными и см. прибылью | [6 empty] | 316 |  |  |  |  | 0.92
Перевозка автотранспортом:
Итого Поз. 12 | [6 empty] | 30 |  | 30
Всего с учетом "переход в цены 1-кв.2011г. ОЗП=5,03; ЭМ=5,03; ЗПМ=5,03; МАТ=5,03" | [6 empty] | 151 |  | 151
Итого | [6 empty] | 87530 |  |  |  |  | 226.94
В том числе:
Материалы | [6 empty] | 55717
Машины и механизмы | [6 empty] | 5186
ФОТ | [6 empty] | 10296
Накладные расходы | [6 empty] | 10995
Сметная прибыль | [6 empty] | 5743
0
Итого | [6 empty] | 87529.66
НДС | [6 empty] | 15755.34
ВСЕГО по смете | [6 empty] | 103285 |  |  |  |  | 226.94
Составил ___________________________
Проверил ___________________________
* или эквивалент