## bx_abc4
Согласовано Утверждаю- заведующий МДОУ №25
Ведомость объемов работ
Текущий ремонт, замена горючего линолеума
N п.п. | Шифр номера нормативов и коды ресурсов | Наименование работ и затрат, характеристика оборудования и его масса | Единица измерения | Количество
1 | 2 | 3 | 4 | 5
1 | 65-2-1 ФЕРр-2001 пр. МРР № 207 | Разборка плинтусов: деревянных и из пластмассовых материалов | 100 м плинтуса | 2.6915 | 2.6915
2 | 57-2-4 ФЕРр-2001 пр. МРР № 207 | Разборка покрытий полов: из линолеума и релина | 100 м2 покрытия | 3.271 | 3.271
3 | 57-10-3 ФЕРр-2001 пр. МРР № 207 | Устройство покрытий: из линолеума насухо со свариванием полотнищ в стыках | 100 м2 покрытия | 3.271 | 3.271
4 | 46-03-017- 01 ФЕР-2001 пр. МРР № 253 | Устройство плинтусов поливинилхлоридных: на винтах самонарезающих | 100 м плинтуса | 2.6915 | 2.6915
5 | 16-04-001- 01 ФЕР-2001 пр. МРР № 253 к=1,2 к=1,15 к=1,25 | Монтаж порожков | 100 м плинтуса | 0.304 | 0.304
6 | 16-07-004- 02 ФЕР-2001 пр. МРР № 253 к=1,2 к=1,15 к=1,25 | Мусор строительный с погрузкой вручную: погрузка | тонна | 1.24 | 1.24
7 | 65-6-6 ФЕРр-2001 пр. МРР № 207 | Перевозка грузов автомобилями-самосвалами грузоподъемностью 10 т работающих вне карьера: расстояние перевозки 15 км; класс груза 1 | тонна | 1.24 | 1.24