## Локальная смета
18/10 Вынос водопровода из под пристройки к школе №2 по ул.Куликова,д.27 в г.Иваново
(наименование стройки)
ЛОКАЛЬНЫЙ СМЕТНЫЙ РАСЧЕТ № 1
(локальная смета)
на | наружный водопровод L=41,5
(наименование работ и затрат, наименование объекта)
| Сметная стоимость строительных работ _______________________________________________________________________________________________ |  | __________________________51,898/264,196 |  | тыс.руб.
| Средства на оплату труда _______________________________________________________________________________________________ |  | __________________________2,802/14,346 |  | тыс.руб.
| Сметная трудоемкость _______________________________________________________________________________________________ |  | _______________________________________________________________________________________________189,61 |  | чел.час
Составлен(а) в базисных ценах 2001г/пересчитана в текущих (прогнозных) ценах по состоянию на 4 квартал 2010г.
№ пп | Шифр и номер позиции норматива | Наименование работ и затрат, единица измерения | Количество | Стоимость единицы, руб. |  | Общая стоимость, руб. |  |  | Затраты труда рабочих, чел.-ч, не занятых обслуживанием машин
|  |  |  | всего | эксплуатации машин | Всего | оплаты труда | эксплуатация машин
|  |  |  | оплаты труда | в т.ч. оплаты труда |  |  | в т.ч. оплаты труда | на единицу | всего
1 | 2 | 3 | 4 | 5 | 6 | 7 | 8 | 9 | 10 | 11
1 | ФЕР01-01-009-14 Изм. Пр. Минрегиона №81 от 27.02.10 | Разработка грунта в траншеях экскаватором "обратная лопата" с ковшом вместимостью 0,5 (0,5-0,63) м3, в отвал группа грунтов: 2 (1000 м3 грунта) КОЭФ. К ПОЗИЦИИ: ОЗП=1,15; ЭМ=1,25; ЗПМ=1,25; ТЗМ=1,25 | 0.271 | 3761.25 | 3761,25 507,78 | 1019 |  | 1019 138
2 | ФЕР01-02-057-02 В ред. пр. № 253 Минрегиона РФ | Разработка грунта вручную в траншеях глубиной до 2 м без креплений с откосами, группа грунтов: 2 (100 м3 грунта) КОЭФ. К ПОЗИЦИИ: ОЗП=1,15; ЭМ=1,25; ЗПМ=1,25; ТЗМ=1,25; ОЗП=1,2; ТЗ=1,2 | 0.08 | 1657,66 1657,66 |  | 133 | 133 |  | 184.8 | 14.78
3 | ФЕР01-02-057-02 В ред. пр. № 253 Минрегиона РФ | Разработка грунта вручную в траншеях глубиной до 2 м без креплений с откосами, группа грунтов: 2 (100 м3 грунта) КОЭФ. К ПОЗИЦИИ: ОЗП=1,15; ЭМ=1,25; ЗПМ=1,25; ТЗМ=1,25; ОЗП=1,3; ТЗ=1,3 | 0.16 | 1795,79 1795,79 |  | 287 | 287 |  | 200.2 | 32.03
4 | ФЕР22-06-011-01 В ред. пр. № 253 Минрегиона РФ | Подвешивание подземных коммуникаций при пересечении их трассой трубопровода, площадь сечения коробов: до 0,1 м2 (1 м короба) КОЭФ. К ПОЗИЦИИ: ОЗП=1,15; ЭМ=1,25; ЗПМ=1,25; ТЗМ=1,25 | 6 | 119,99 12,56 | 37,31 1,98 | 720 | 75 | 224 12 | 1.28 | 7.68
5 | ФЕР01-02-061-02 В ред. пр. № 253 Минрегиона РФ | Засыпка вручную траншей, пазух котлованов и ям, группа грунтов: 2 (100 м3 грунта) КОЭФ. К ПОЗИЦИИ: ОЗП=1,15; ЭМ=1,25; ЗПМ=1,25; ТЗМ=1,25 | 0.24 | 838,35 838,35 |  | 201 | 201 |  | 97.2 | 23.33
6 | ФЕР01-01-033-02 В ред. пр. № 253 Минрегиона РФ | Засыпка траншей и котлованов с перемещением грунта до 5 м бульдозерами мощностью: 59 кВт (80 л.с.), группа грунтов 2 (1000 м3 грунта) КОЭФ. К ПОЗИЦИИ: ОЗП=1,15; ЭМ=1,25; ЗПМ=1,25; ТЗМ=1,25 | 0.271 | 680.66 | 680,66 149,69 | 184 |  | 184 41
7 | ФЕР01-01-033-08 В ред. пр. № 253 Минрегиона РФ | При перемещении грунта на каждые последующие 5 м добавлять: к расценке 01-01-033-02 (1000 м3 грунта) КОЭФ. К ПОЗИЦИИ: ОЗП=1,15; ЭМ=1,25; ЗПМ=1,25; ТЗМ=1,25 | 0.271 | 336.11 | 336,11 73,91 | 91 |  | 91 20
8 | ФЕР22-01-006-05 В ред. пр. № 253 Минрегиона РФ | Укладка водопроводных чугунных напорных раструбных труб при заделке раструбов асбестоцементом диаметром: 150 мм (1 км трубопровода) КОЭФ. К ПОЗИЦИИ: ОЗП=1,15; ЭМ=1,25; ЗПМ=1,25; ТЗМ=1,25 | 0.0415 | 213341,37 4792,88 | 925,66 60,49 | 8854 | 199 | 38 3 | 454 | 18.84
9 | ФЕР34-02-019-04 В ред. пр. № 253 Минрегиона РФ | Устройство переходов в грунтах I-III группы для прокладки труб диаметром свыше 160 мм до 300 мм через автомобильные, железные дороги и другие коммуникации с помощью установок горизонтально-направленного бурения и проходческих машин с тяговым усилием: 40 Кн (1 м) КОЭФ. К ПОЗИЦИИ: ОЗП=1,15; ЭМ=1,25; ЗПМ=1,25; ТЗМ=1,25 | 9 | 1307,03 3,93 | 1107,09 55,38 | 11763 | 35 | 9964 498 | 0.36 | 3.24
10 | ФССЦ-103-0218 Пр. Минрегиона №308 от 28.07.09 | Трубы стальные электросварные прямошовные и спирально-шовные группы А и Б с сопротивлением по разрыву 38 кгс/мм2, наружный диаметр: 426 мм, толщина стенки 7 мм (м) КОЭФ. К ПОЗИЦИИ: ОЗП=1,15; ЭМ=1,25; ЗПМ=1,25; ТЗМ=1,25 | 9 | 542.3 |  | 4881
11 | ФЕР22-02-003-10 В ред. пр. № 253 Минрегиона РФ | Нанесение весьма усиленной антикоррозионной битумно-резиновой или битумно-полимерной изоляции на стальные трубопроводы диаметром: 400 мм (1 км трубопровода) КОЭФ. К ПОЗИЦИИ: ОЗП=1,15; ЭМ=1,25; ЗПМ=1,25; ТЗМ=1,25 | 0.009 | 51555,2 4316,13 | 31579,36 2480,00 | 464 | 39 | 284 22 | 404 | 3.64
12 | ФССЦ-101-1763 Пр. Минрегиона №308 от 28.07.09 | Мастика битумно-полимерная (т) | 0.12 | 1500 |  | 180
13 | ФЕР22-05-003-02 В ред. пр. № 253 Минрегиона РФ | Протаскивание в футляр стальных труб диаметром: 150 мм (100 м трубы, уложенной в футляр) КОЭФ. К ПОЗИЦИИ: ОЗП=1,15; ЭМ=1,25; ЗПМ=1,25; ТЗМ=1,25 | 0.09 | 2246,25 992,35 | 52.98 | 202 | 89 | 5 | 89.7 | 8.07
14 | ФЕР22-05-004-01 В ред. пр. № 253 Минрегиона РФ | Заделка битумом и прядью концов футляра диаметром: 800 мм (1 футляр) КОЭФ. К ПОЗИЦИИ: ОЗП=1,15; ЭМ=1,25; ЗПМ=1,25; ТЗМ=1,25; ОЗП=0,5; ЭМ=0,5; ЗПМ=0,5; МАТ=0,5 | 1 | 311,75 41,21 | 81.32 | 312 | 41 | 81 | 7.99 | 7.99
15 | ФЕР22-06-001-05 В ред. пр. № 253 Минрегиона РФ | Промывка с дезинфекцией трубопроводов диаметром: 150 мм (1 км трубопровода) КОЭФ. К ПОЗИЦИИ: ОЗП=1,15; ЭМ=1,25; ЗПМ=1,25; ТЗМ=1,25 | 0.0415 | 911,75 636,64 |  | 38 | 26 |  | 64.9 | 2.69
16 | ФЕР22-03-001-02 В ред. пр. № 253 Минрегиона РФ | Установка фасонных частей чугунных диаметром: 125-200 мм (1 т фасонных частей) КОЭФ. К ПОЗИЦИИ: ОЗП=1,15; ЭМ=1,25; ЗПМ=1,25; ТЗМ=1,25 | 0.128 | 8616,57 370,21 | 481,88 36,24 | 1103 | 47 | 62 5 | 37.74 | 4.83
17 | ФЕР22-06-006-05 В ред. пр. № 253 Минрегиона РФ | Врезка в существующие сети из чугунных труб чугунных тройников диаметром: 150 мм (1 врезка) КОЭФ. К ПОЗИЦИИ: ОЗП=1,15; ЭМ=1,25; ЗПМ=1,25; ТЗМ=1,25 | 2 | 897,93 84,13 | 205 17,25 | 1796 | 168 | 410 35 | 7.97 | 15.94
Разборка и восстановление а/б покрытия дорог=75м2
18 | ФЕР27-03-008-04 В ред. пр. № 253 Минрегиона РФ | Разборка покрытий и оснований: асфальтобетонных (100 м3 конструкций) | 0.075 | 6228,12 1494,14 | 4733,98 464,51 | 467 | 112 | 355 35 | 179.8 | 13.49
19 | ФЕР27-03-008-02 В ред. пр. № 253 Минрегиона РФ | Разборка покрытий и оснований: щебеночных (100 м3 конструкций) | 0.15 | 510,77 103,12 | 407,65 50,29 | 77 | 15 | 62 8 | 13.22 | 1.98
20 | ФЕР01-01-030-02 В ред. пр. № 253 Минрегиона РФ | Разработка грунта с перемещением до 10 м бульдозерами мощностью: 59 кВт (80 л.с.), группа грунтов 2 (1000 м3 грунта) КОЭФ. К ПОЗИЦИИ: ОЗП=1,15; ЭМ=1,25; ЗПМ=1,25; ТЗМ=1,25 | 0.04875 | 970.72 | 970,72 213,48 | 47 |  | 47 10
21 | ФЕР01-01-030-08 В ред. пр. № 253 Минрегиона РФ | Разработка грунта с перемещением до 10 м бульдозерами мощностью: 79 кВт (108 л.с.), группа грунтов 4 (1000 м3 грунта) КОЭФ. К ПОЗИЦИИ: ОЗП=1,15; ЭМ=1,25; ЗПМ=1,25; ТЗМ=1,25 | 0.04875 | 2277.29 | 2277,29 409,86 | 111 |  | 111 20
22 | ФЕР27-04-001-01 В ред. пр. № 253 Минрегиона РФ | Устройство подстилающих и выравнивающих слоев оснований: из песка (100 м3 материала основания (в плотном теле)) КОЭФ. К ПОЗИЦИИ: ОЗП=1,15; ЭМ=1,25; ЗПМ=1,25; ТЗМ=1,25 | 0.225 | 2836,83 144,98 | 2679,65 221,91 | 638 | 33 | 603 50 | 15.72 | 3.54
23 | ФССЦ-408-0122 Пр. Минрегиона №308 от 28.07.09 | Песок природный для строительных: работ средний (м3) | 24.75 | 55.26 |  | 1368
24 | ФЕР27-04-006-02 В ред. пр. № 253 Минрегиона РФ | Устройство оснований толщиной 15 см из щебня фракции 40-70 мм при укатке каменных материалов с пределом прочности на сжатие свыше 68,6 до 98,1 МПа (свыше 700 до 1000 кгс/см2): верхнего слоя двухслойных (1000 м2 основания) КОЭФ. К ПОЗИЦИИ: ОЗП=1,15; ЭМ=1,25; ЗПМ=1,25; ТЗМ=1,25 | 0.075 | 27950,31 344,16 | 5862,45 715,44 | 2096 | 26 | 440 54 | 36.63 | 2.75
25 | ФЕР27-04-006-03 В ред. пр. № 253 Минрегиона РФ | Устройство оснований толщиной 15 см из щебня фракции 40-70 мм при укатке каменных материалов с пределом прочности на сжатие свыше 68,6 до 98,1 МПа (свыше 700 до 1000 кгс/см2): нижнего слоя двухслойных (1000 м2 основания) КОЭФ. К ПОЗИЦИИ: ОЗП=1,15; ЭМ=1,25; ЗПМ=1,25; ТЗМ=1,25 | 0.075 | 23602,22 311,47 | 3774,95 477,65 | 1770 | 23 | 283 36 | 33.15 | 2.49
26 | ФЕР27-04-006-04 В ред. пр. № 253 Минрегиона РФ | На каждый 1 см изменения толщины слоя добавлять или исключать к расценкам 27-04-006-01, 27-04-006-02, 27-04-006-03 (1000 м2 основания) КОЭФ. К ПОЗИЦИИ: ОЗП=1,15; ЭМ=1,25; ЗПМ=1,25; ТЗМ=1,25 | -0.375 | 1595.81 | 298,01 37,69 | -598 |  | -112 -14
27 | ФЕР27-06-020-02 В ред. пр. № 253 Минрегиона РФ | Устройство покрытия толщиной 4 см из горячих асфальтобетонных смесей плотных мелкозернистых типа АБВ, плотность каменных материалов: 3 т/м3 и более (1000 м2 покрытия) КОЭФ. К ПОЗИЦИИ: ОЗП=1,15; ЭМ=1,25; ЗПМ=1,25; ТЗМ=1,25 | 0.075 | 49760,28 423,72 | 2982,78 328,18 | 3732 | 32 | 224 25 | 38.3 | 2.87
28 | ФЕР27-06-020-07 В ред. пр. № 253 Минрегиона РФ | Устройство покрытия толщиной 4 см из горячих асфальтобетонных смесей пористых крупнозернистых, плотность каменных материалов: 3 т/м3 и более (1000 м2 покрытия) КОЭФ. К ПОЗИЦИИ: ОЗП=1,15; ЭМ=1,25; ЗПМ=1,25; ТЗМ=1,25 | 0.075 | 47697,76 423,72 | 2975,31 327,66 | 3577 | 32 | 223 25 | 38.3 | 2.87
Восстановление газонов
29 | ФЕР47-01-046-04 В ред. пр. № 253 Минрегиона РФ | Подготовка почвы для устройства партерного и обыкновенного газона с внесением растительной земли слоем 15 см: вручную (100 м2) КОЭФ. К ПОЗИЦИИ: ОЗП=1,15; ЭМ=1,25; ЗПМ=1,25; ТЗМ=1,25 | 0.36 | 2343,74 365,24 |  | 844 | 131 |  | 40 | 14.4
30 | ФЕР47-01-046-06 В ред. пр. № 253 Минрегиона РФ | Посев газонов партерных, мавританских и обыкновенных вручную (100 м2) КОЭФ. К ПОЗИЦИИ: ОЗП=1,15; ЭМ=1,25; ЗПМ=1,25; ТЗМ=1,25 | 0.36 | 751,93 58,28 | 376,75 39,72 | 271 | 21 | 136 14 | 5.99 | 2.16
Итого прямые затраты по разделу в ценах 2001г. | [5 empty] | 46628 | 1765 | 14734 1037 |  | 189.61
Итого прямые затраты по разделу с учетом индексов, в текущих ценах | [5 empty] | 238734 | 9037 | 75437 5309 |  | 189.61
Накладные расходы | [5 empty] | 16006
Сметная прибыль | [5 empty] | 9456
ИТОГИ ПО СМЕТЕ:
Итого прямые затраты по смете в ценах 2001г. | [5 empty] | 46628 | 1765 | 14734 1037 |  | 189.61
Итого прямые затраты по смете с учетом индексов, в текущих ценах | [5 empty] | 238734 | 9037 | 75437 5309 |  | 189.61
Накладные расходы | [5 empty] | 16006
Сметная прибыль | [5 empty] | 9456
Итоги по смете:
Земляные работы, выполняемые механизированным способом:
Итого Поз. 1, 6-7, 20-21 | [5 empty] | 1452 |  | 1452 229
Всего с учетом " ОЗП=5,12; ЭМ=5,12; ЗПМ=5,12; МАТ=5,12" | [5 empty] | 7434 |  | 7434 1172
Накладные расходы 95% ФОТ (от 1 172) | [5 empty] | 1113
Сметная прибыль 50%*0,85 ФОТ (от 1 172) | [5 empty] | 498
Итого c накладными и см. прибылью | [5 empty] | 9045
Земляные работы, выполняемые ручным способом:
Итого Поз. 2-3, 5 | [5 empty] | 621 | 621 |  |  | 70.14
Всего с учетом " ОЗП=5,12; ЭМ=5,12; ЗПМ=5,12; МАТ=5,12" | [5 empty] | 3180 | 3180 |  |  | 70.14
Накладные расходы 80% ФОТ (от 3 180) | [5 empty] | 2544
Сметная прибыль 45%*0,85 ФОТ (от 3 180) | [5 empty] | 1216
Итого c накладными и см. прибылью | [5 empty] | 6940 |  |  |  | 70.14
Наружные сети водопровода, канализации, теплоснабжения, газопровода:
Итого Поз. 4, 8, 11, 13-17 | [5 empty] | 13489 | 684 | 1104 77 |  | 69.68
Всего с учетом " ОЗП=5,12; ЭМ=5,12; ЗПМ=5,12; МАТ=5,12" | [5 empty] | 69063 | 3502 | 5652 394 |  | 69.68
Накладные расходы 130% ФОТ (от 3 896) | [5 empty] | 5065
Сметная прибыль 89%*0,85 ФОТ (от 3 896) | [5 empty] | 2947
Итого c накладными и см. прибылью | [5 empty] | 77075 |  |  |  | 69.68
Прокладка и монтаж сетей связи:
Итого Поз. 9-10 | [5 empty] | 16644 | 35 | 9964 498 |  | 3.24
Всего с учетом " ОЗП=5,12; ЭМ=5,12; ЗПМ=5,12; МАТ=5,12" | [5 empty] | 85217 | 179 | 51016 2550 |  | 3.24
Накладные расходы 100% ФОТ (от 2 729) | [5 empty] | 2729
Сметная прибыль 65%*0,85 ФОТ (от 2 729) | [5 empty] | 1508
Итого c накладными и см. прибылью | [5 empty] | 89454 |  |  |  | 3.24
Материалы:
Итого Поз. 12, 23 | [5 empty] | 1548
Всего с учетом " ОЗП=5,12; ЭМ=5,12; ЗПМ=5,12; МАТ=5,12" | [5 empty] | 7926
Демонтаж:
Итого Поз. 18-19 | [5 empty] | 544 | 127 | 417 43 |  | 15.47
Всего с учетом " ОЗП=5,12; ЭМ=5,12; ЗПМ=5,12; МАТ=5,12" | [5 empty] | 2785 | 650 | 2135 220 |  | 15.47
Накладные расходы 142% ФОТ (от 870) | [5 empty] | 1235
Сметная прибыль 95% ФОТ (от 870) | [5 empty] | 827
Итого c накладными и см. прибылью | [5 empty] | 4847 |  |  |  | 15.47
Автомобильные дороги:
Итого Поз. 22, 24-28 | [5 empty] | 11215 | 146 | 1661 176 |  | 14.52
Всего с учетом " ОЗП=5,12; ЭМ=5,12; ЗПМ=5,12; МАТ=5,12" | [5 empty] | 57421 | 748 | 8504 901 |  | 14.52
Накладные расходы 142% ФОТ (от 1 649) | [5 empty] | 2342
Сметная прибыль 95%*0,85 ФОТ (от 1 649) | [5 empty] | 1332
Итого c накладными и см. прибылью | [5 empty] | 61095 |  |  |  | 14.52
Озеленение. Защитные лесонасаждения:
Итого Поз. 29-30 | [5 empty] | 1115 | 152 | 136 14 |  | 16.56
Всего с учетом " ОЗП=5,12; ЭМ=5,12; ЗПМ=5,12; МАТ=5,12" | [5 empty] | 5708 | 778 | 696 72 |  | 16.56
Накладные расходы 115% ФОТ (от 850) | [5 empty] | 978
Сметная прибыль 90%*0,85 ОЗП,ЭМ (от 1 474) | [5 empty] | 1128
Итого c накладными и см. прибылью | [5 empty] | 7814 |  |  |  | 16.56
Итого | [5 empty] | 264196 |  |  |  | 189.61
В том числе:
Материалы | [5 empty] | 154260
Машины и механизмы | [5 empty] | 75437
ФОТ | [5 empty] | 14346
Накладные расходы | [5 empty] | 16006
Сметная прибыль | [5 empty] | 9456
ВСЕГО по смете | [5 empty] | 264196 |  |  |  | 189.61
Составил Н.Ю.Арбузова: ___________________________
(должность, подпись, расшифровка)