## Локальная смета
СОГЛАСОВАНО: | [8 empty] | УТВЕРЖДАЮ:
_______________ | [8 empty] | __________________
" _____ " ________________ 200_ г. | [8 empty] | "______ " _______________200_ г.
МДОУ №153
(наименование стройки)
ЛОКАЛЬНЫЙ СМЕТНЫЙ РАСЧЕТ № 1
(локальная смета)
на | РЕМОНТНЫЕ РАБОТЫ (РЕМОНТ МЯГКОЙ КРОВЛИ)
(наименование работ и затрат, наименование объекта)
Основание:
| Сметная стоимость строительных работ _______________________________________________________________________________________________ |  | ___________________________250,000 |  | тыс.руб.
| Средства на оплату труда _______________________________________________________________________________________________ |  | ___________________________19,823 |  | тыс.руб.
| Сметная трудоемкость _______________________________________________________________________________________________ |  | _______________________________________________________________________________________________437,37 |  | чел.час
Составлен(а) в текущих (прогнозных) ценах по состоянию на _1-кв.2011 г.
№ пп | Шифр и номер позиции норматива | Наименование работ и затрат, единица измерения | Количество | Стоимость единицы, руб. |  |  | Общая стоимость, руб. |  |  |  | Затраты труда рабочих, чел.-ч, не занятых обслуживанием машин
|  |  |  | всего | эксплуатации машин | материалы | Всего | оплаты труда | эксплуатация машин | материалы
|  |  |  | оплаты труда | в т.ч. оплаты труда |  |  |  | в т.ч. оплаты труда |  | на единицу | всего
1 | 2 | 3 | 4 | 5 | 6 | 7 | 8 | 9 | 10 | 11 | 12 | 13
Раздел 1.
1 | ФЕР46-04-008-01 В ред. пр. № 253 Минрегиона РФ | Разборка покрытий кровель: из рулонных материалов (100 м2) ИНДЕКС К ПОЗИЦИИ(справочно): 1 переход в цены 1-кв.2011г. ОЗП=5,03; ЭМ=5,03; ЗПМ=5,03; МАТ=5,03 НР, (2107 руб.): 110%*0,9 от ФОТ (2128 руб.) СП, (1266 руб.): 70%*0,85 от ФОТ (2128 руб.) | 3.77 | 153,59 112,16 | 41.43 |  | 579 | 423 | 156 |  | 14.38 | 54.21
2 | ФЕР12-01-017-01 В ред. пр. № 253 Минрегиона РФ | Устройство выравнивающих стяжек: цементно-песчаных толщиной 15 мм (100 м2) ИНДЕКС К ПОЗИЦИИ(справочно): 1 переход в цены 1-кв.2011г. ОЗП=5,03; ЭМ=5,03; ЗПМ=5,03; МАТ=5,03 НР, (6101 руб.): 120%*0,9 от ФОТ (5649 руб.) СП, (3121 руб.): 65%*0,85 от ФОТ (5649 руб.) | 3.77 | 1292,15 235,18 | 225 21,86 | 831.97 | 4871 | 887 | 848 82 | 3136 | 27.22 | 102.62
3 | ФЕР12-01-017-02 В ред. пр. № 253 Минрегиона РФ | Устройство выравнивающих стяжек: на каждый 1 мм изменения толщины добавлять или исключать к расценке 12-01-017-01 (100 м2) КОЭФ. К ПОЗИЦИИ: доб. до 30мм. ПЗ=15 (ОЗП=15; ЭМ=15 к расх.; ЗПМ=15; МАТ=15 к расх.; ТЗ=15; ТЗМ=15) ИНДЕКС К ПОЗИЦИИ(справочно): 1 переход в цены 1-кв.2011г. ОЗП=5,03; ЭМ=5,03; ЗПМ=5,03; МАТ=5,03 НР, (3184 руб.): 120%*0,9 от ФОТ (2948 руб.) СП, (1629 руб.): 65%*0,85 от ФОТ (2948 руб.) | 3.77 | 964,8 129,60 | 39,9 5,10 | 795.3 | 3637 | 489 | 150 19 | 2998 | 15 | 56.55
4 | ФЕР12-01-016-02 В ред. пр. № 253 Минрегиона РФ | Огрунтовка оснований из бетона или раствора под водоизоляционный кровельный ковер: готовой эмульсией битумной (100 м2) ИНДЕКС К ПОЗИЦИИ(справочно): 1 переход в цены 1-кв.2011г. ОЗП=5,03; ЭМ=5,03; ЗПМ=5,03; МАТ=5,03 НР, (576 руб.): 120%*0,9 от ФОТ (533 руб.) СП, (294 руб.): 65%*0,85 от ФОТ (533 руб.) | 3.77 | 117,96 24,47 | 3.49 | 90 | 445 | 92 | 13 | 340 | 2.8 | 10.56
5 | ФЕР12-01-001-05 В ред. пр. № 253 Минрегиона РФ | Устройство кровель скатных из наплавляемых материалов: в два слоя (100 м2) 233,08 = 9 772,54 - 115 x 45,20 - 113 x 38,42 ИНДЕКС К ПОЗИЦИИ(справочно): 1 переход в цены 1-кв.2011г. ОЗП=5,03; ЭМ=5,03; ЗПМ=5,03; МАТ=5,03 НР, (3552 руб.): 120%*0,9 от ФОТ (3289 руб.) СП, (1817 руб.): 65%*0,85 от ФОТ (3289 руб.) | 3.77 | 233,08 147,86 | 43,2 2,70 | 42.02 | 879 | 557 | 163 10 | 159 | 15.73 | 59.3
6 | 101-2213 | Линокром ТКП*, основа стеклоткань (для верхнего слоя) (м2) ИНДЕКС К ПОЗИЦИИ(справочно): 1 переход в цены 1-кв.2011г. ОЗП=5,03; ЭМ=5,03; ЗПМ=5,03; МАТ=5,03 | 433.6 | 13.64 |  | 13.64 | 5914 |  |  | 5914
7 | 101-2214 | Линокром ТПП*, основа стеклоткань (для нижнего слоя) (м2) ИНДЕКС К ПОЗИЦИИ(справочно): 1 переход в цены 1-кв.2011г. ОЗП=5,03; ЭМ=5,03; ЗПМ=5,03; МАТ=5,03 | 426 | 12.39 |  | 12.39 | 5278 |  |  | 5278
8 | ФЕР12-01-004-01 В ред. пр. № 253 Минрегиона РФ | Устройство примыканий рулонных и мастичных кровель к стенам и парапетам высотой: до 600 мм без фартуков (100 м) 2 737,35 = 4 370,31 - 252 x 6,48 ИНДЕКС К ПОЗИЦИИ(справочно): 1 переход в цены 1-кв.2011г. ОЗП=5,03; ЭМ=5,03; ЗПМ=5,03; МАТ=5,03 НР, (1972 руб.): 120%*0,9 от ФОТ (1826 руб.) СП, (1009 руб.): 65%*0,85 от ФОТ (1826 руб.) | 1.3 | 2737,35 239,60 | 181,7 3,24 | 2316.05 | 3559 | 311 | 236 4 | 3012 | 26.1 | 33.93
9 | 101-9123 | Линокром ТКП*, основа стеклоткань (для верхнего слоя) (м2) ИНДЕКС К ПОЗИЦИИ(справочно): 1 переход в цены 1-кв.2011г. ОЗП=5,03; ЭМ=5,03; ЗПМ=5,03; МАТ=5,03 | 327.6 | 13.64 |  | 13.64 | 4468 |  |  | 4468
10 | ФЕРр58-20-2 В ред. пр. № 207 Минрегиона РФ | Смена обделок из листовой стали (парапет) шириной 0,55 м (100 м) ИНДЕКС К ПОЗИЦИИ(справочно): 1 переход в цены 1-кв.2011г. ОЗП=5,03; ЭМ=5,03; ЗПМ=5,03; МАТ=5,03 НР, (2822 руб.): 83% от ФОТ (3400 руб.) СП, (2210 руб.): 65% от ФОТ (3400 руб.) | 1.25 | 4273,73 539,27 | 9,61 1,62 | 3724.85 | 5342 | 674 | 12 2 | 4656 | 63.22 | 79.03
11 | ФСЦП311-01-146-1 | Мусор строительный с погрузкой вручную: погрузка (тонна) ИНДЕКС К ПОЗИЦИИ(справочно): 1 переход в цены 1-кв.2011г. ОЗП=5,03; ЭМ=5,03; ЗПМ=5,03; МАТ=5,03 НР, (60 руб.): 100% от ФОТ (60 руб.) СП, (36 руб.): 60% от ФОТ (60 руб.) | 3 | 32,93 4,15 | 28.78 |  | 99 | 12 | 87 |  | 0.578 | 1.73
12 | ФСЦП310-3030-1 | Перевозка грузов автомобилями-самосвалами грузоподъемностью 10 т работающих вне карьера: расстояние перевозки 30 км; нормативное время пробега 1,92 час; класс груза 1 (1 тонна) ИНДЕКС К ПОЗИЦИИ(справочно): 1 переход в цены 1-кв.2011г. ОЗП=5,03; ЭМ=5,03; ЗПМ=5,03; МАТ=5,03 | 3 | 19.01 | 19.01 |  | 57 |  | 57
Итого по разделу 1 | [6 empty] | 211971 |  |  |  |  | 437.37
ИТОГИ ПО СМЕТЕ:
Итого прямые затраты по смете в ценах 2001г. | [6 empty] | 35128 | 3445 | 1722 117 | 29961 |  | 397.93
Итого прямые затраты по смете с учетом коэффициентов к итогам | [6 empty] | 35831 | 3795 | 2075 146 | 29961 |  | 437.37
Итого прямые затраты по смете с учетом индексов, в текущих ценах | [6 empty] | 180231 | 19089 | 10438 734 | 150704 |  | 437.37
Накладные расходы | [6 empty] | 20363
Сметная прибыль | [6 empty] | 11377
Итоги по смете:
Работы по реконструкции зданий и сооружений (усиление и замена существующих конструкций, разборка и возведение отдельных конструктивных элементов):
Итого Поз. 1 | [6 empty] | 579 | 423 | 156 |  |  | 54.21
Всего с учетом "переход в цены 1-кв.2011г. ОЗП=5,03; ЭМ=5,03; ЗПМ=5,03; МАТ=5,03" | [6 empty] | 2913 | 2128 | 785 |  |  | 54.21
Накладные расходы 110%*0,9 ФОТ (от 2 128) | [6 empty] | 2107
Сметная прибыль 70%*0,85 ФОТ (от 2 128) | [6 empty] | 1266
Итого c накладными и см. прибылью | [6 empty] | 6286 |  |  |  |  | 54.21
Кровли:
Итоги по Поз. 6-7 НР 120% ФОТ; СП 65% ФОТ
Итого Поз. 6-7 | [6 empty] | 11192 |  |  | 11192
Всего с учетом " ОЗП=1,15; ЭМ=1,25; ЗПМ=1,25; ТЗ=1,15" | [6 empty] | 11192 |  |  | 11192
Всего с учетом "переход в цены 1-кв.2011г. ОЗП=5,03; ЭМ=5,03; ЗПМ=5,03; МАТ=5,03" | [6 empty] | 56296 |  |  | 56296
Накладные расходы 120% ФОТ (от 0)
Сметная прибыль 65% ФОТ (от 0)
Итого c накладными и см. прибылью | [6 empty] | 56296
Итоги по Поз. 2-5, 8 НР 120%*0,9 ФОТ; СП 65%*0,85 ФОТ
Итого Поз. 2-5, 8 | [6 empty] | 13391 | 2336 | 1410 115 | 9645 |  | 262.96
Всего с учетом " ОЗП=1,15; ЭМ=1,25; ЗПМ=1,25; ТЗ=1,15" | [6 empty] | 14094 | 2686 | 1763 144 | 9645 |  | 302.4
Всего с учетом "переход в цены 1-кв.2011г. ОЗП=5,03; ЭМ=5,03; ЗПМ=5,03; МАТ=5,03" | [6 empty] | 70893 | 13511 | 8868 724 | 48514 |  | 302.4
Накладные расходы 120%*0,9 ФОТ (от 14 235) | [6 empty] | 15374
Сметная прибыль 65%*0,85 ФОТ (от 14 235) | [6 empty] | 7865
Итого c накладными и см. прибылью | [6 empty] | 94132 |  |  |  |  | 302.4
Итоги по Поз. 9
Итого Поз. 9 | [6 empty] | 4468 |  |  | 4468
Всего с учетом " ОЗП=1,15; ЭМ=1,25; ЗПМ=1,25; ТЗ=1,15" | [6 empty] | 4468 |  |  | 4468
Всего с учетом "переход в цены 1-кв.2011г. ОЗП=5,03; ЭМ=5,03; ЗПМ=5,03; МАТ=5,03" | [6 empty] | 22474 |  |  | 22474
Итого | [6 empty] | 172902 |  |  |  |  | 302.4
Крыши, кровли (ремонтно-строительные):
Итого Поз. 10 | [6 empty] | 5342 | 674 | 12 2 | 4656 |  | 79.03
Всего с учетом "переход в цены 1-кв.2011г. ОЗП=5,03; ЭМ=5,03; ЗПМ=5,03; МАТ=5,03" | [6 empty] | 26870 | 3390 | 60 10 | 23420 |  | 79.03
Накладные расходы 83% ФОТ (от 3 400) | [6 empty] | 2822
Сметная прибыль 65% ФОТ (от 3 400) | [6 empty] | 2210
Итого c накладными и см. прибылью | [6 empty] | 31902 |  |  |  |  | 79.03
Погрузо-разгрузочные работы при автоперевозках:
Итого Поз. 11 | [6 empty] | 99 | 12 | 87 |  |  | 1.73
Всего с учетом "переход в цены 1-кв.2011г. ОЗП=5,03; ЭМ=5,03; ЗПМ=5,03; МАТ=5,03" | [6 empty] | 498 | 60 | 438 |  |  | 1.73
Накладные расходы 100% ФОТ (от 60) | [6 empty] | 60
Сметная прибыль 60% ФОТ (от 60) | [6 empty] | 36
Итого c накладными и см. прибылью | [6 empty] | 594 |  |  |  |  | 1.73
Перевозка автотранспортом:
Итого Поз. 12 | [6 empty] | 57 |  | 57
Всего с учетом "переход в цены 1-кв.2011г. ОЗП=5,03; ЭМ=5,03; ЗПМ=5,03; МАТ=5,03" | [6 empty] | 287 |  | 287
Итого | [6 empty] | 211971 |  |  |  |  | 437.37
В том числе:
Материалы | [6 empty] | 150704
Машины и механизмы | [6 empty] | 10438
ФОТ | [6 empty] | 19823
Накладные расходы | [6 empty] | 20363
Сметная прибыль | [6 empty] | 11377
0
Итого | [6 empty] | 211864.4068
НДС | [6 empty] | 38135.5932
ВСЕГО по смете | [6 empty] | 250000 |  |  |  |  | 437.37
Составил ___________________________
Проверил ___________________________
*- или эквивалент