## hx_abc4
Согласовано- Утверждаю- Директор ВСОШ
ЛОКАЛЬНЫЙ СМЕТНЫЙ РАСЧЕТ №
на | Замена горючего ленолиума на первом и втором этажах здания
Составлена 2000-1кв 2011г | [11 empty] | руб.
N п/п | Шифр и номер позиции норматива | Наименование работ и затрат | Количество | Стоимость единицы |  |  | Общая стоимость |  |  |  | Затраты труда рабочих, чел.-ч, не занятых обслуж. машин
|  |  |  | Всего | экспл. машин | материалов | Всего | оплаты труда | экспл. машин | материалов
|  |  | Единица измерения | оплаты труда | в т.ч. оплаты труда | возвр. мате-риалов |  |  | в т.ч. оплаты труда | возвр. мате-риалов | обслуживающие маш.
[11 empty] | на един. | всего
1 | 2 | 3 | 4 | 5 | 6 | 7 | 8 | 9 | 10 | 11 | 12 | 13
1 этаж
1 | 57-2-1 ФЕРр-2001 пр. МРР № 207 | Разборка покрытий полов из линолеума и релина | 0.7782 | 92.9 | 4.06 | -- | 72 | 69 | 3 | -- | 11.39 | 9
|  |  | 100 м2 покрытия | 88.84 | 1.51 |  |  |  | 1 |  | 0.13 | --
|  | НР от ОЗП+ЗПМ - 80% |  | 72.28 |  |  | 56
|  | СП от ОЗП+ЗПМ - 68% |  | 61.44 |  |  | 48
|  | Сметная стоимость |  |  |  |  | 176
2 | 57-3-1 ФЕРр-2001 пр. МРР № 207 | Разборка плинтусов деревянных и из пластмассовых материалов | 0.463 | 29.41 | -- | -- | 14 | 14 | -- | -- | 3.77 | 2
|  |  | 100 м плинтуса | 29.41 | -- |  |  |  | -- |  | -- | --
|  | НР от ОЗП+ЗПМ - 80% |  | 23.53 |  |  | 11
|  | СП от ОЗП+ЗПМ - 68% |  | 20 |  |  | 9
|  | Сметная стоимость |  |  |  |  | 34
3 | 11-01-035- 04 ФЕР-2001 пр. МРР № 253 к=1,2 к=1,15 к=1,25 | Устройство покрытий из плит ГВЛ | 0.7782 | 4707.74 | 136.34 | 4000.99 | 3664 | 444 | 106 | 3114 | 66.02 | 51
|  |  | 100 м2 покрытия | 570.41 | 10.1 |  |  |  | 8 |  | 0.87 | 1
|  | НР от ОЗП+ЗПМ - 110,7% (=123х0,9) |  | 642.62 |  |  | 500
|  | СП от ОЗП+ЗПМ - 63,75% (=75х0,85) |  | 370.07 |  |  | 288
|  | Сметная стоимость |  |  |  |  | 4452
4 | 11-01-036- 04 ФЕР-2001 пр. МРР № 253 к=1,2 к=1,15 к=1,25 | Устройство покрытий из линолеума насухо со свариванием полотнищ в стыках | 0.7782 | 533.53 | 105.74 | 67.58 | 415 | 280 | 82 | 53 | 43.35 | 34
|  |  | 100 м2 покрытия | 360.21 | 5.91 |  |  |  | 5 |  | 0.51 | --
|  | НР от ОЗП+ЗПМ - 110,7% (=123х0,9) |  | 405.29 |  |  | 315
|  | СП от ОЗП+ЗПМ - 63,75% (=75х0,85) |  | 233.4 |  |  | 182
|  | Сметная стоимость |  |  |  |  | 912
5 | 100-1 | Линолеум коммерческий | 79.3764 | 94.35 | -- | 94.35 | 7489 | -- | -- | 7489 | -- | --
|  |  | м2 | -- | -- |  |  |  | -- |  | -- | --
6 | 11-01-040- 03 ФЕР-2001 пр. МРР № 509 к=1,2 к=1,15 к=1,25 | Устройство плинтусов поливинилхлоридных на винтах самонарезающих | 0.463 | 1458.5 | 16.86 | 1357.27 | 675 | 39 | 8 | 628 | 9.19 | 4
|  |  | 100 м плинтуса | 84.37 | -- |  |  |  | -- |  | -- | --
7 | 09-03-050- 01 ФЕР-2001 пр. МРР № 253 к=1,2 к=1,15 к=1,25 | Монтаж стальных порожков | 0.164 | 234.43 | 33.74 | 36.59 | 38 | 27 | 6 | 5 | 17.66 | 3
|  |  | 100 м плинтуса | 164.1 | -- |  |  |  | -- |  | -- | --
|  | НР от ОЗП+ЗПМ - 81% (=90х0,9) |  | 132.92 |  |  | 22
|  | СП от ОЗП+ЗПМ - 72,25% (=85х0,85) |  | 118.56 |  |  | 19
|  | Сметная стоимость |  |  |  |  | 79
8 | 121-9002 | Порожки стальные | 16.4 | 23.59 | -- | 23.59 | 387 | -- | -- | 387 | -- | --
|  |  | м | -- | -- |  |  |  | -- |  | -- | --
2 этаж
9 | 57-2-1 ФЕРр-2001 пр. МРР № 207 | Разборка покрытий полов из линолеума и релина | 0.7884 | 92.9 | 4.06 | -- | 73 | 70 | 3 | -- | 11.39 | 9
|  |  | 100 м2 покрытия | 88.84 | 1.51 |  |  |  | 1 |  | 0.13 | --
|  | НР от ОЗП+ЗПМ - 80% |  | 72.28 |  |  | 57
|  | СП от ОЗП+ЗПМ - 68% |  | 61.44 |  |  | 48
|  | Сметная стоимость |  |  |  |  | 178
10 | 57-3-1 ФЕРр-2001 пр. МРР № 207 | Разборка плинтусов деревянных и из пластмассовых материалов | 0.463 | 29.41 | -- | -- | 14 | 14 | -- | -- | 3.77 | 2
|  |  | 100 м плинтуса | 29.41 | -- |  |  |  | -- |  | -- | --
|  | НР от ОЗП+ЗПМ - 80% |  | 23.53 |  |  | 11
|  | СП от ОЗП+ЗПМ - 68% |  | 20 |  |  | 9
|  | Сметная стоимость |  |  |  |  | 34
11 | 11-01-036- 04 ФЕР-2001 пр. МРР № 253 к=1,2 к=1,15 к=1,25 | Устройство покрытий из линолеума насухо со свариванием полотнищ в стыках | 0.7884 | 533.53 | 105.74 | 67.58 | 421 | 284 | 83 | 54 | 43.35 | 34
|  |  | 100 м2 покрытия | 360.21 | 5.91 |  |  |  | 5 |  | 0.51 | --
|  | НР от ОЗП+ЗПМ - 110,7% (=123х0,9) |  | 405.29 |  |  | 320
|  | СП от ОЗП+ЗПМ - 63,75% (=75х0,85) |  | 233.4 |  |  | 184
|  | Сметная стоимость |  |  |  |  | 925
12 | 100-1 | Линолеум коммерческий | 80.4168 | 94.35 | -- | 94.35 | 7587 | -- | -- | 7587 | -- | --
|  |  | м2 | -- | -- |  |  |  | -- |  | -- | --
13 | 11-01-040- 03 ФЕР-2001 пр. МРР № 509 к=1,2 к=1,15 к=1,25 | Устройство плинтусов поливинилхлоридных на винтах самонарезающих | 0.463 | 1458.5 | 16.86 | 1357.27 | 675 | 39 | 8 | 628 | 9.19 | 4
|  |  | 100 м плинтуса | 84.37 | -- |  |  |  | -- |  | -- | --
14 | 09-03-050- 01 ФЕР-2001 пр. МРР № 253 к=1,2 к=1,15 к=1,25 | Монтаж стальных порожков | 0.164 | 234.43 | 33.74 | 36.59 | 38 | 27 | 6 | 5 | 17.66 | 3
|  |  | 100 м плинтуса | 164.1 | -- |  |  |  | -- |  | -- | --
|  | НР от ОЗП+ЗПМ - 81% (=90х0,9) |  | 132.92 |  |  | 22
|  | СП от ОЗП+ЗПМ - 72,25% (=85х0,85) |  | 118.56 |  |  | 19
|  | Сметная стоимость |  |  |  |  | 79
15 | 121-9002 | Порожки стальные | 16.4 | 23.59 | -- | 23.59 | 387 | -- | -- | 387 | -- | --
|  |  | м | -- | -- |  |  |  | -- |  | -- | --
16 | 311-01-146 -1 ФССЦ ПГ | Погрузочно-разгрузочные работы при автомобильных перевозках. Мусор строительный с погрузкой вручную: погрузка | 0.84 | 32.93 | 28.78 | -- | 28 | 3 | 24 | 1 | 0.58 | --
|  |  | т | 4.15 | -- |  |  |  | -- |  | -- | --
|  | НР от ОЗП+ЗПМ - 100% |  | 4.15 |  |  | 3
|  | СП от ОЗП+ЗПМ - 60% |  | 2.49 |  |  | 2
|  | Сметная стоимость |  |  |  |  | 33
17 | 310-3015-1 ФССЦ ПГ | Перевозка грузов автомобилями-самосвалами грузоподъемностью 10 т работающими вне карьера, расстояние перевозки 15 км, класс груза 1 | 0.84 | 12.51 | 12.51 | -- | 11 | -- | 11 | -- | -- | --
|  |  | т | -- | -- |  |  |  | -- |  | -- | --
|  | Итого прямые затраты по смете: | руб. |  |  |  | 21988 | 1310 | 339 | 20339 |  | 155
|  |  | руб. | [5 empty] | 19 |  |  | 2
| Стоимость общестроительных работ - |  | руб. |  |  |  | 21988
| Материалы - |  | руб. |  |  |  | 4488
| Всего оплата труда - |  | руб. |  |  |  |  | 1330
| Стоимость материалов и конструкций - |  | руб. |  |  |  | 15850
|  | Накладные расходы - | руб. |  |  |  | 1317
|  | Сметная прибыль - | руб. |  |  |  | 809
| Всего, стоимость общестроительных работ - |  | руб. |  |  |  | 24114
|  | Нормативная трудоемкость - | чел.-ч | [8 empty] | 157
|  | Сметная заработная плата - | руб. |  |  |  |  | 1330
|  | Итого по смете: | руб. |  |  |  | 24114
|  | Нормативная трудоемкость - | чел.-ч | [8 empty] | 157
|  | Сметная заработная плата - | руб. |  |  |  |  | 1330
Пересчет итогов в цены на 1-2011 г.
| Оплата труда осн. рабочих |  | 1310 | х 5,03 |  |  | 6589
| Затраты на экспл. машин |  | 339 | х 5,03 |  |  | 1705
| (в т.ч. опл. труда механизаторов) |  | 19 | х 5,03 |  |  |  |  | 96
| Стоимость материальных ресурсов |  | 20338 | х 5,03 |  |  | 102300
| Итого прямых затрат | [5 empty] | 110594
| Накладные расходы в текущих ценах |  | 1317 | х 5,03 | х 1,0 |  | 6625
| Сметная прибыль в текущих ценах |  | 809 | х 5,03 | х 1,0 |  | 4069
| ИТОГО в ценах на 1-2011 г. | [5 empty] | 121288
| Налог на добавленную стоимость (НДС) |  | 18 % |  |  |  | 21831.84
| Итого с налогом на добавленную стоимость (НДС) | [5 empty] | 143119.84