## Филиал №20
СОГЛАСОВАНО: | [10 empty] | УТВЕРЖДАЮ:
Директор МУК ЦБС г. Иваново
_____________ | [10 empty] | ____________ Аношина Е.Н.
"_____"__________2011 г. | [10 empty] | "_____"__________2011 г.
ФОРМА № 4
Наименование стройки - МУК ЦБС г. Иваново
Объект - Филиал № 20
ЛОКАЛЬНАЯ СМЕТА №
на ремонт системы отопления в филиале № 20
Основание | [8 empty] | Сметная стоимость - |  |  |  |  | 47,006 тыс.руб
Чертежи № | [8 empty] | Нормативная трудоемкость - |  |  |  |  | 40,74 чел-ч
[9 empty] | Сметная заработная плата - |  |  |  |  | 0,363 тыс.руб
Составлена в ценах Января 2000 г.
№ п/п | Шифр и номер позиции норматива | Наименование работ и затрат | Количество | Стоимость на единицу, руб |  |  |  | Общая стоимость, руб. | [7 empty] | Затраты труда рабочих, чел.-ч. не занят. обсл. машин
|  |  |  | Всего | Экспл. машин |  | Материалы | Всего |  | Основной зарплаты |  | Экспл. машин |  |  | Материалы | обслуживающ. машины
ед. изм.
|  |  |  | Основной зарплаты | В т.ч. зарплаты | [6 empty] | В т.ч. зарплаты |  |  |  | На един. |  | Всего
№1 <Нет раздела>
1 | 2 | 3 | 4 | 5 | 6 |  | 7 | 8 |  | 9 |  | 10 |  |  | 11 | 12 |  | 13
1 | ФЕРр65-19-01 | Демонтаж радиаторов весом до 80 кг | 0.08 | 935.72 | 70.02 |  | 0 | 74.86 |  | 69.26 |  | 5.6 |  |  | 0 | 110 |  | 8.8
| (0) |  | 100 шт. | 865.7 | 25.98 | [6 empty] | 2.08 |  |  |  | 2.24 |  | 0.1792
2 | ФЕР18-03-001-02 | Установка радиаторов стальных | 0.128 | 1271.6984 | 232.69 |  | 110.63 | 162.78 |  | 103.94 |  | 44.68 |  |  | 14.16 | 65.6 |  | 11.5876
| (0) | ЗП=588,43*1,15*1,2; ЭММ=232,69*1,25*1,2; ЗПм=15,01*1,25*1,2; Мат=17904,58-167*100-24,75*44,2; ТЗТ=65,6*1,15*1,2; ТЗТм=1,28*1,25*1,2 | 100 кВт радиаторов и конвекторов | 588.43 | 15.01 | [6 empty] | 2.88 |  |  |  | 1.28 |  | 0.24576
3 |  | Радиаторы биметаллические | 64 |  | 0 |  | 420 | [7 empty] | 26880
секция
4 |  | Набор крепежей и пробок | 8 |  | 0 |  | 240 | [7 empty] | 1920
к-т
5 | ФЕР16-07-005-01 | Гидравлическое испытание трубопроводов систем отопления, водопровода и горячего водоснабжения диаметром до 50 мм | 0.2 | 151.5266 | 44.51 |  | 4.28 | 30.31 |  | 16.1 |  | 13.35 |  |  | 0.86 | 5.01 |  | 1.3828
| (0) | ЗП=58,32*1,15*1,2; ЭММ=44,51*1,25*1,2; ЗПм=0*1,25*1,2; ТЗТ=5,01*1,15*1,2; ТЗТм=0*1,25*1,2 | 100 м трубопровода | 58.32 | 0 | [6 empty] | 0 |  |  |  | 0 |  | 0
6 | ФЕР24-01-033-01 примен. | Установка вентилей и клапанов обратных муфтовых диаметром до 20 мм | 16 | 11.3056 | 0 |  | 0.79 | 180.89 |  | 168.25 |  | 0 |  |  | 12.64 | 0.84 |  | 18.5472
| (0) | ЗП=7,62*1,15*1,2; ЭММ=0*1,25*1,2; ЗПм=0*1,25*1,2; Мат=22,6-21,81*1; ТЗТ=0,84*1,15*1,2; ТЗТм=0*1,25*1,2 | 1 шт. | 7.62 | 0 | [6 empty] | 0 |  |  |  | 0 |  | 0
7 |  | Кран "американка" Д 20мм | 16 |  | 0 |  | 350 | [7 empty] | 5600
шт
ИТОГО: | [7 empty] | 448.84 |  | 357.55 |  | 63.63 |  |  | 27.66 | 40.3175
[12 empty] | 4.96 |  |  |  | 0.42496
Наименование и значение множителей | [12 empty] | Значение |  |  |  | Прямые
Зарплата | [5 empty] | 357,55 | [6 empty] | 1 |  |  |  | 357.55
Машины и механизмы | [5 empty] | 63,63 | [6 empty] | 1 |  |  |  | 63.63
Материалы | [5 empty] | 27,66 | [6 empty] | 1 |  |  |  | 27.66
Итого | [16 empty] | 448,84
Внутренние санитарно-технические работы: демонтаж и разборка при ремонте. Ремонт (1)
Накладные расходы | [5 empty] | (69,26+2,08)*0,74 | [6 empty] | 0,74 |  |  |  | 52.79
Сметная прибыль | [5 empty] | (69,26+2,08)*0,5 | [6 empty] | 0,5 |  |  |  | 35.67
Наружные сети водопровода, канализации, теплоснабжения, газопроводы. Ремонт (6, 7)
Накладные расходы | [5 empty] | (168,25+0)*1,3 | [6 empty] | 1,3 |  |  |  | 218.73
Сметная прибыль | [5 empty] | (168,25+0)*0,7565 | [6 empty] | 0,7565 |  |  |  | 127.28
Сантехнические работы - внутренние (трубопроводы, водопровод, канализация, отопление, газоснабжение, вентиляция и кондиционирование воздуха). Ремонт (2, 3, 4, 5)
Накладные расходы | [5 empty] | (120,04+2,88)*1,152 | [6 empty] | 1152 |  |  |  | 141.6
Сметная прибыль | [5 empty] | (120,04+2,88)*0,7055 | [6 empty] | 0,7055 |  |  |  | 86.72
Итого Накладные расходы | [5 empty] | 413,12 | [6 empty] | 1 |  |  |  | 413.12
Итого Сметная прибыль | [5 empty] | 249,67 | [6 empty] | 1 |  |  |  | 249.67
Итого | [16 empty] | 1111,63
Итого с К=4,89 | [16 empty] | 5435,87
Итого по неучтенным материалам | [16 empty] | 34400
Итого | [16 empty] | 39835,87
НДС | [5 empty] | 39835,87*0,18 | [6 empty] | 18% |  |  |  | 7170.46
Итого | [16 empty] | 47006,33
СОСТАВИЛ
ПРОВЕРИЛ

## SMW_Служебная (hidden)
МУК ЦБС
СОГЛАСОВАНО: | 39 | 327 | 0 | 0 | 711
0 | 39 | 327 | 1 | 0 | 711
УТВЕРЖДАЮ: | 39 | 327 | 2 | 0 | 711
0 | 39 | 328 | 0 | 0 | 711
0 | 39 | 328 | 1 | 0 | 711
Директор МУК ЦБС г. Иваново | 39 | 328 | 2 | 0 | 711
_____________ | 39 | 329 | 0 | 0 | 711
0 | 39 | 329 | 1 | 0 | 711
____________ Аношина Е.Н. | 39 | 329 | 2 | 0 | 711
"_____"__________2011 г. | 39 | 330 | 0 | 0 | 711
0 | 39 | 330 | 1 | 0 | 711
"_____"__________2011 г. | 39 | 330 | 2 | 0 | 711
0 | 39 | 331 | 0 | 0 | 709
ФОРМА № 4 | 39 | 0 | 0 | 0 | 700
Наименование стройки - МУК ЦБС г. Иваново | 39 | 1 | 0 | 0 | 701
Объект - Филиал № 20 | 39 | 2 | 0 | 0 | 702
ЛОКАЛЬНАЯ СМЕТА № | 39 | 3 | 0 | 0 | 703
на ремонт системы отопления в филиале № 20 | 39 | 4 | 0 | 0 | 704
Основание | 39 | 5 | 0 | 0 | 705
Сметная стоимость - | 39 | 5 | 1 | 0 | 705
Чертежи № | 39 | 6 | 0 | 0 | 706
Нормативная трудоемкость - | 39 | 6 | 1 | 0 | 706
0 | 39 | 7 | 0 | 0 | 707
Сметная заработная плата - | 39 | 7 | 1 | 0 | 707
Составлена в ценах Января 2000 г. | 39 | 8 | 0 | 0 | 708
№ п/п | 39 | 264 | 0 | 0 | 11200
Шифр и номер позиции норматива | 39 | 264 | 1 | 0 | 11200
Наименование работ и затрат | 39 | 264 | 2 | 0 | 11200
Количество | 39 | 264 | 3 | 0 | 11200
ед. изм. | 39 | 264 | 4 | 0 | 11200
Стоимость на единицу, руб | 39 | 264 | 5 | 0 | 11200
Всего | 39 | 264 | 6 | 0 | 11200
Основной зарплаты | 39 | 264 | 7 | 0 | 11200
Экспл. машин | 39 | 264 | 8 | 0 | 11200
В т.ч. зарплаты | 39 | 264 | 9 | 0 | 11200
Общая стоимость, руб. | 39 | 264 | 10 | 0 | 11200
Всего | 39 | 264 | 11 | 0 | 11200
Основной зарплаты | 39 | 264 | 12 | 0 | 11200
Экспл. машин | 39 | 264 | 13 | 0 | 11200
В т.ч. зарплаты | 39 | 264 | 14 | 0 | 11200
Затраты труда рабочих, чел.-ч. не занят. обсл. машин | 39 | 264 | 15 | 0 | 11200
обслуживающ. машины | 39 | 264 | 16 | 0 | 11200
На един. | 39 | 264 | 17 | 0 | 11200
Всего | 39 | 264 | 18 | 0 | 11200
Материалы | 39 | 264 | 19 | 0 | 11200
Материалы | 39 | 264 | 20 | 0 | 11200
1 | 39 | 281 | 0 | 0 | 11202
ФЕРр65-19-01 | 39 | 281 | 1 | 0 | 11202
Демонтаж радиаторов весом до 80 кг | 39 | 281 | 2 | 0 | 11202
100 шт. | 39 | 281 | 3 | 0 | 11202
0.08 | 39 | 281 | 4 | 0 | 11202
865.7 | 39 | 281 | 6 | 0 | 11202
70.02 | 39 | 281 | 7 | 0 | 11202
25.98 | 39 | 281 | 8 | 0 | 11202
110 | 39 | 281 | 9 | 0 | 11202
2.24 | 39 | 281 | 10 | 0 | 11202
0 | 39 | 281 | 18 | 0 | 11202
2 | 39 | 282 | 0 | 0 | 11202
ФЕР18-03-001-02 | 39 | 282 | 1 | 0 | 11202
Установка радиаторов стальных | 39 | 282 | 2 | 0 | 11202
100 кВт радиаторов и конвекторов | 39 | 282 | 3 | 0 | 11202
0.128 | 39 | 282 | 4 | 0 | 11202
588.43 | 39 | 282 | 6 | 0 | 11202
232.69 | 39 | 282 | 7 | 0 | 11202
15.01 | 39 | 282 | 8 | 0 | 11202
65.6 | 39 | 282 | 9 | 0 | 11202
1.28 | 39 | 282 | 10 | 0 | 11202
110.63 | 39 | 282 | 18 | 0 | 11202
3 | 39 | 324 | 0 | 0 | 11211
0 | 39 | 324 | 1 | 0 | 11211
Радиаторы биметаллические | 39 | 324 | 2 | 0 | 11211
секция | 39 | 324 | 3 | 0 | 11211
64 | 39 | 324 | 4 | 0 | 11211
0 | 39 | 324 | 6 | 0 | 11211
0 | 39 | 324 | 8 | 0 | 11211
420 | 39 | 324 | 9 | 0 | 11211
4 | 39 | 325 | 0 | 0 | 11211
0 | 39 | 325 | 1 | 0 | 11211
Набор крепежей и пробок | 39 | 325 | 2 | 0 | 11211
к-т | 39 | 325 | 3 | 0 | 11211
8 | 39 | 325 | 4 | 0 | 11211
0 | 39 | 325 | 6 | 0 | 11211
0 | 39 | 325 | 8 | 0 | 11211
240 | 39 | 325 | 9 | 0 | 11211
5 | 39 | 286 | 0 | 0 | 11202
ФЕР16-07-005-01 | 39 | 286 | 1 | 0 | 11202
Гидравлическое испытание трубопроводов систем отопления, водопровода и горячего водоснабжения диаметром до 50 мм | 39 | 286 | 2 | 0 | 11202
100 м трубопровода | 39 | 286 | 3 | 0 | 11202
0.2 | 39 | 286 | 4 | 0 | 11202
58.32 | 39 | 286 | 6 | 0 | 11202
44.51 | 39 | 286 | 7 | 0 | 11202
0 | 39 | 286 | 8 | 0 | 11202
5.01 | 39 | 286 | 9 | 0 | 11202
0 | 39 | 286 | 10 | 0 | 11202
4.28 | 39 | 286 | 18 | 0 | 11202
6 | 39 | 287 | 0 | 0 | 11202
ФЕР24-01-033-01 примен. | 39 | 287 | 1 | 0 | 11202
Установка вентилей и клапанов обратных муфтовых диаметром до 20 мм | 39 | 287 | 2 | 0 | 11202
1 шт. | 39 | 287 | 3 | 0 | 11202
16 | 39 | 287 | 4 | 0 | 11202
7.62 | 39 | 287 | 6 | 0 | 11202
0 | 39 | 287 | 7 | 0 | 11202
0 | 39 | 287 | 8 | 0 | 11202
0.84 | 39 | 287 | 9 | 0 | 11202
0 | 39 | 287 | 10 | 0 | 11202
0.79 | 39 | 287 | 18 | 0 | 11202
7 | 39 | 288 | 0 | 0 | 11211
0 | 39 | 288 | 1 | 0 | 11211
Кран "американка" Д 20мм | 39 | 288 | 2 | 0 | 11211
шт | 39 | 288 | 3 | 0 | 11211
16 | 39 | 288 | 4 | 0 | 11211
0 | 39 | 288 | 6 | 0 | 11211
0 | 39 | 288 | 8 | 0 | 11211
350 | 39 | 288 | 9 | 0 | 11211
ИТОГО: | 39 | 267 | 0 | 0 | 11203
Наименование и значение множителей | 39 | 289 | 0 | 0 | 100
Значение | 39 | 289 | 1 | 0 | 100
Прямые | 39 | 289 | 3 | 0 | 100
Зарплата | 39 | 290 | 0 | 0 | 102
1 | 39 | 290 | 1 | 0 | 102
Машины и механизмы | 39 | 291 | 0 | 0 | 102
1 | 39 | 291 | 1 | 0 | 102
Материалы | 39 | 292 | 0 | 0 | 102
1 | 39 | 292 | 1 | 0 | 102
Итого | 39 | 293 | 0 | 0 | 103
0 | 39 | 293 | 1 | 0 | 103
Внутренние санитарно-технические работы: демонтаж и разборка при ремонте. Ремонт (1) | 39 | 294 | 0 | 0 | 104
Накладные расходы | 39 | 295 | 0 | 0 | 102
0,74 | 39 | 295 | 1 | 0 | 102
Сметная прибыль | 39 | 296 | 0 | 0 | 102
0,5 | 39 | 296 | 1 | 0 | 102
Наружные сети водопровода, канализации, теплоснабжения, газопроводы. Ремонт (6, 7) | 39 | 297 | 0 | 0 | 104
Накладные расходы | 39 | 298 | 0 | 0 | 102
1,3 | 39 | 298 | 1 | 0 | 102
Сметная прибыль | 39 | 299 | 0 | 0 | 102
0,7565 | 39 | 299 | 1 | 0 | 102
Сантехнические работы - внутренние (трубопроводы, водопровод, канализация, отопление, газоснабжение, вентиляция и кондиционирование воздуха). Ремонт (2, 3, 4, 5) | 39 | 300 | 0 | 0 | 104
Накладные расходы | 39 | 301 | 0 | 0 | 102
1152 | 39 | 301 | 1 | 0 | 102
Сметная прибыль | 39 | 302 | 0 | 0 | 102
0,7055 | 39 | 302 | 1 | 0 | 102
Итого Накладные расходы | 39 | 303 | 0 | 0 | 102
1 | 39 | 303 | 1 | 0 | 102
Итого Сметная прибыль | 39 | 304 | 0 | 0 | 102
1 | 39 | 304 | 1 | 0 | 102
Итого | 39 | 305 | 0 | 0 | 103
0 | 39 | 305 | 1 | 0 | 103
#REF! | 39 | 306 | 0 | 0 | 102
#REF! | 39 | 306 | 1 | 0 | 102
Итого с К=4,89 | 39 | 307 | 0 | 0 | 103
0 | 39 | 307 | 1 | 0 | 103
Итого по неучтенным материалам | 39 | 308 | 0 | 0 | 103
0 | 39 | 308 | 1 | 0 | 103
Итого | 39 | 317 | 0 | 0 | 103
0 | 39 | 317 | 1 | 0 | 103
НДС | 39 | 318 | 0 | 0 | 102
18% | 39 | 318 | 1 | 0 | 102
Итого | 39 | 319 | 0 | 0 | 103
0 | 39 | 319 | 1 | 0 | 103
СОСТАВИЛ | 39 | 15 | 0 | 0 | 2000
0 | 39 | 15 | 1 | 0 | 2000
0 | 39 | 15 | 2 | 0 | 2000
ПРОВЕРИЛ | 39 | 15 | 3 | 0 | 2000
0 | 39 | 15 | 4 | 0 | 2000
0 | 39 | 15 | 5 | 0 | 2000