## hx_abc4
"Утверждаю" Директор МУ СОШ № 39 И.Н. Чухина
Ведомость объемов работ
Восстановление ограждения
N п/п | Шифр и номер позиции норматива | Наименование работ и затрат | Количество
Единица измерения
1 | 2 | 3 | 4
1 | 07-01-054- 12 ФЕР-2001 пр. МРР № 253 к=1,15 к=1,25 | Установка металлических оград по столбам без цоколя из металлических секций высотой до 2,2 м | 0.3
100м
2 | 38-01-006- 08 ФЕРм-2001 пр. МРР № 95 | Изготовление металлических секция. Сборка с помощью лебедок ручных (с установкой и снятием их в процессе работы) или вручную (мелких деталей) стремянки, связи, кронштейны, тормозные конструкции и пр. | 0.49
1 т конструкций
3 | 15-04-030- 04 ФЕР-2001 пр. МРР № 253 к=1,15 к=1,25 | Масляная окраска металлических поверхностей решеток, переплетов, труб диаметром менее 50 мм и т.п., количество окрасок 2 | 0.66
100 м2 окрашиваемой поверхности
4 | 15-04-030- 04 ФЕР-2001 пр. МРР № 253 к=1,15 к=1,25 | Валка деревьев с корня без корчевки пня мягколиственных и твердолиственных пород (кроме породы тополь) | 2
1 дерево