## Ведомость объемов работ
СОГЛАСОВАНО: |  |  | УТВЕРЖДАЮ:
МОУ "СОШ №62" г. Иваново
________________ |  |  | Директор________Давыдова В.Н.
" _____ " _____________ 2011г. |  |  | " _____ " _________________2011 г.
ВЕДОМОСТЬ ПОДСЧЕТА ОБЪЕМОВ РАБОТ
на Текущий ремонт путей эвакуации рекреаций 2-го этажа и устройство ограждения на кровле в здании МОУ "СОШ№62" г. Иваново
№ п/п | Шифр единичной расценки | Наименование работ |  | Единица измерения | Количество
1 | 2 | 3 |  | 4 | 5
1 | ФЕР12-01-012-01 | Ограждение кровель перилами |  | 100 м ограждения | 0.36
1/0,36
2 | ФЕРр69-9-01 | Очистка помещений от строительного мусора (с чердака школы) |  | 100 т мусора | 0.13
2/0,13
3 | ССЦ 01.2000 | Погрузочные работы: Мусор строительный с погрузкой вручную |  | 1 т | 13
2011-03-13
4 | ФЕРр57-2-01 | Разборка покрытий полов из линолеума и релина |  | 100 м2 покрытия | 1.57
4/1,57
5 | ФЕРр57-3-01 | Разборка плинтусов деревянных и из пластмассовых материалов |  | 100 м плинтуса | 0.99
5/0,99
6 | ФЕР11-01-035-04 прим. | Устройство покрытий из ГВЛ (Мат. учт. 4001-1,027( плиты ДСП)-63,482 |  | 100 м2 покрытия | 1.57
6/1,57
7 | ФЕР11-01-035-04 | Устройство покрытий из плит древесностружечных |  | 100 м2 покрытия | 1.57
7/1,57
8 | ФЕР09-03-050-01 | Монтаж стальных плинтусов из гнутого профиля |  | 100 м плинтуса | 0.081
8/0,081
9 | ФЕР15-04-006-03 прим. | Покрытие поверхностей грунтовкой глубокого проникновения за 1 раз пола |  | 100 м2 покрытия | 1.57
9/1,57
10 | ФЕР11-01-027-06 | Устройство покрытий на растворе их сухой смеси с приготовлением раствора в построечных условиях из плиток гладких неглазурованных керамических для полов одноцветных |  | 100 м2 покрытия | 1.57
10/1,57
11 | 310-3010-1 | Вывоз строительного мусора на 10 км. |  | 1 т | 13.8
11/13,8

## SMW_Служебная (hidden)
Смета 2011 год КС-С
СОГЛАСОВАНО: | 2407 | 25 | 0 | 0 | 7
0 | 2407 | 25 | 1 | 0 | 7
УТВЕРЖДАЮ: | 2407 | 25 | 2 | 0 | 7
0 | 2407 | 26 | 0 | 0 | 7
0 | 2407 | 26 | 1 | 0 | 7
МОУ "СОШ №62" г. Иваново | 2407 | 26 | 2 | 0 | 7
________________ | 2407 | 27 | 0 | 0 | 7
0 | 2407 | 27 | 1 | 0 | 7
Директор________Давыдова В.Н. | 2407 | 27 | 2 | 0 | 7
" _____ " _____________ 2011г. | 2407 | 28 | 0 | 0 | 7
0 | 2407 | 28 | 1 | 0 | 7
" _____ " _________________2011 г. | 2407 | 28 | 2 | 0 | 7
ВЕДОМОСТЬ ПОДСЧЕТА ОБЪЕМОВ РАБОТ | 2407 | 0 | 1 | 0 | 1
0 | 2407 | 29 | 0 | 0 | 6
на Текущий ремонт путей эвакуации рекреаций 2-го этажа и устройство ограждения на кровле в здании МОУ "СОШ№62" г. Иваново | 2407 | 2 | 1 | 0 | 10
#REF! | 2407 | 2 | 2 | 0 | 10
#REF! | 2407 | 3 | 1 | 0 | 9
#REF! | 2407 | 3 | 2 | 0 | 9
#REF! | 2407 | 4 | 1 | 0 | 11
#REF! | 2407 | 4 | 2 | 0 | 11
#REF! | 2407 | 24 | 0 | 0 | 7
#REF! | 2407 | 24 | 1 | 0 | 7
#REF! | 2407 | 24 | 2 | 0 | 7
#REF! | 2407 | 8 | 0 | 0 | 6
№ п/п | 2407 | 9 | 1 | 0 | 2
Наименование работ | 2407 | 9 | 3 | 0 | 2
Количество | 2407 | 9 | 5 | 0 | 2
Шифр единичной расценки | 2407 | 9 | 2 | 0 | 2
Единица измерения | 2407 | 9 | 4 | 0 | 2
#REF! | 2407 | 9 | 6 | 0 | 2
#REF! | 2407 | 2392 | 1 | 0 | 4
#REF! | 2407 | 2393 | 1 | 0 | 4
#REF! | 2407 | 2394 | 1 | 0 | 4
#REF! | 2407 | 2395 | 1 | 0 | 4
#REF! | 2407 | 2396 | 1 | 0 | 4
#REF! | 2407 | 2397 | 1 | 0 | 4
#REF! | 2407 | 2398 | 1 | 0 | 4
#REF! | 2407 | 2399 | 1 | 0 | 4
#REF! | 2407 | 2400 | 1 | 0 | 4
#REF! | 2407 | 2401 | 1 | 0 | 4
#REF! | 2407 | 2402 | 1 | 0 | 4