## Дефектная ведомость
УТВЕРЖДАЮ
Заведующий МДОУ №28
Сеидова Г.А.
ВЕДОМОСТЬ ОБЪЕМОВ РАБОТ
на ремонт забора в
МДОУ №28
№ пп | Наименование | Ед. изм. | Кол.
1 | 2 | 3 | 4
1 | Разборка деревянных заборов: глухих из строганых досок | 100 м2 забора | 1.2
2 | Рытье ям для установки стоек и столбов глубиной: 0,7 м | 100 ям | 0.2
3 | Устройство бетонной подготовки | 100 м3 бетона, бутобетона и железобетона в деле | 0.015
4 | Монтаж опорных стоек для пролетов: до 24 м | 1 т конструкций | 0.395
5 | Стойки металлические опорные 80х40х3 (44м) | т | 0.167
6 | Стойки металлические опорные 40х20х2 (120м) | т | 0.228
7 | Облицовка каркаса стальным профилированным листом | 100 м2 | 1.2
8 | Стальной гнутый профиль (профилированный настил) 1050х2000 | м2 | 120
9 | Масляная окраска металлических поверхностей: решеток, переплетов, труб диаметром менее 50 мм и т.п., количество окрасок 2 | 100 м2 окрашиваемой поверхности | 0.2496
10 | Мусор строительный с погрузкой вручную: погрузка | тонна | 0.78
11 | Перевозка грузов автомобилями-самосвалами грузоподъемностью 10 т работающих вне карьера: расстояние перевозки 1 км; нормативное время пробега 0,263 час; класс груза 1 | 1 тонна | 0.78