## Дефектная ведомость
УТВЕРЖДАЮ
_____________________
ВЕДОМОСТЬ ОБЪЕМОВ РАБОТ №
Устройство водоема на территории Ивановского зоопарка
№ пп | Наименование | Ед. изм. | Кол. | Примечание
1 | 2 | 3 | 4 | 5
1 | Разработка грунта с погрузкой на автомобили-самосвалы экскаваторами с ковшом вместимостью: 0,5 (0,5-0,63) м3, группа грунтов 2 | 1000 м3 грунта | 0.07
2 | Разработка грунта с погрузкой на автомобили-самосвалы экскаваторами с ковшом вместимостью: 0,5 (0,5-0,63) м3, группа грунтов 2 | 1000 м3 грунта | 0.027
3 | Добор грунта вручную группа грунтов: 2 | 100 м3 грунта | 0.07
4 | Разработка грунта вручную в траншеях глубиной до 2 м без креплений с откосами, группа грунтов: 2 под фундамент | 100 м3 грунта | 0.2
5 | Перевозка грузов автомобилями-самосвалами грузоподъемностью 10 т работающих вне карьера: расстояние перевозки 10 км; нормативное время пробега 1,052 час; класс груза 1 | 1 тонна | 184.3
6 | Устройство основания под фундаменты: песчаного | 1 м3 основания | 19.3
7 | Устройство основания под фундаменты: гравийного | 1 м3 основания | 19.3
8 | Устройство ленточных фундаментов: бетонных | 100 м3 бетона, бутобетона и железобетона в деле | 0.2
9 | Кладка стен кирпичных наружных: простых при высоте этажа до 4 м | 1 м3 кладки | 7.5
10 | Гидроизоляция стен, фундаментов: горизонтальная оклеечная в 2 слоя | 100 м2 изолируемой поверхности | 0.125
11 | Гидроизоляция боковая обмазочная битумная в 2 слоя по выровненной поверхности бутовой кладки, кирпичу, бетону | 100 м2 изолируемой поверхности | 0.15
12 | Устройство на плоских и криволинейных поверхностях каркаса изоляции: из сетки | 100 м2 изолируемой поверхности | 1.3
13 | Устройство пленки | 100 м2 изолируемой поверхности | 1.2
14 | Устройство подложки и геотекстиля | 100 м2 изолируемой поверхности | 1.3
15 | Облицовка водоема песчаником | 100 м2 покрытия | 1.25
16 | Блицовка водоема природным камнем типа "Лапша" | 100 м2 покрытия | 0.85
17 | Засыпка швов мраморной крошкой | 1 м3 изоляции | 0.55
18 | Штукатурка цементно-церезитовым раствором по камню и бетону | 100 м2 оштукатуриваемой поверхности | 0.15