## Локальная смета
ЛОКАЛЬНАЯ СМЕТА
(локальная смета)
на | устройство водоема на территории Ивановского зоопарка
(наименование работ и затрат, наименование объекта)
Основание: ведомость объемов
| Сметная стоимость строительных работ _______________________________________________________________________________________________ |  | ___________________________497,218 |  | тыс.руб.
| Средства на оплату труда _______________________________________________________________________________________________ |  | ___________________________26,450 |  | тыс.руб.
| Сметная трудоемкость _______________________________________________________________________________________________ |  | _______________________________________________________________________________________________573,5 |  | чел.час
Составлен(а) в текущих (прогнозных) ценах по состоянию на 1 квартал_2011г.
№ пп | Шифр и номер позиции норматива | Наименование работ и затрат, единица измерения | Количество | Стоимость единицы, руб. |  | Общая стоимость, руб. |  |  | Затраты труда рабочих, чел.-ч, не занятых обслуживанием машин
|  |  |  | всего | эксплуатации машин | Всего | оплаты труда | эксплуатация машин
|  |  |  | оплаты труда | в т.ч. оплаты труда |  |  | в т.ч. оплаты труда | на единицу | всего
1 | 2 | 3 | 4 | 5 | 6 | 7 | 8 | 9 | 10 | 11
1 | ФЕР01-01-013-14 В ред. пр. № 253 Минрегиона РФ | Разработка грунта с погрузкой на автомобили-самосвалы экскаваторами с ковшом вместимостью: 0,5 (0,5-0,63) м3, группа грунтов 2 (1000 м3 грунта) КОЭФ. К ПОЗИЦИИ: ОЗП=1,15; ЭМ=1,25; ЗПМ=1,25; ТЗ=1,15; ТЗМ=1,25 | 0.07 | 5333,73 135,26 | 5194,12 747,54 | 373 | 9 | 364 52 | 17.342 | 1.21
2 | ФЕР01-01-013-14 Изм. Пр. Минрегиона №81 от 27.02.10 | Разработка грунта с погрузкой на автомобили-самосвалы экскаваторами с ковшом вместимостью: 0,5 (0,5-0,63) м3, группа грунтов 2 (1000 м3 грунта) КОЭФ. К ПОЗИЦИИ: ОЗП=1,15; ЭМ=1,25; ЗПМ=1,25; ТЗ=1,15; ТЗМ=1,25 | 0.027 | 5333,73 135,26 | 5194,12 747,54 | 144 | 4 | 140 20 | 17.342 | 0.47
3 | ФЕР01-02-057-02 В ред. пр. № 253 Минрегиона РФ | Добор грунта вручную группа грунтов: 2 (100 м3 грунта) КОЭФ. К ПОЗИЦИИ: ОЗП=1,15; ЭМ=1,25; ЗПМ=1,25; ТЗ=1,15; ТЗМ=1,25; ОЗП=1,2; ТЗ=1,2 | 0.07 | 1657,66 1657,66 |  | 116 | 116 |  | 212.52 | 14.88
4 | ФЕР01-02-057-02 В ред. пр. № 253 Минрегиона РФ | Разработка грунта вручную в траншеях глубиной до 2 м без креплений с откосами, группа грунтов: 2 под фундамент (100 м3 грунта) КОЭФ. К ПОЗИЦИИ: ОЗП=1,15; ЭМ=1,25; ЗПМ=1,25; ТЗ=1,15; ТЗМ=1,25 | 0.2 | 1381,38 1381,38 |  | 276 | 276 |  | 177.1 | 35.42
5 | ФСЦП310-3010-1 | Перевозка грузов автомобилями-самосвалами грузоподъемностью 10 т работающих вне карьера: расстояние перевозки 10 км; нормативное время пробега 1,052 час; класс груза 1 (1 тонна) | 184.3 | 10.41 | 10.41 | 1919 |  | 1919
6 | ФЕР08-01-002-01 В ред. пр. № 253 Минрегиона РФ | Устройство основания под фундаменты: песчаного (1 м3 основания) КОЭФ. К ПОЗИЦИИ: ОЗП=1,15; ЭМ=1,25; ЗПМ=1,25; ТЗ=1,15; ТЗМ=1,25 | 19.3 | 138,43 21,61 | 44,48 3,80 | 2672 | 417 | 858 73 | 2.645 | 51.05
7 | ФЕР08-01-002-03 В ред. пр. № 253 Минрегиона РФ | Устройство основания под фундаменты: гравийного (1 м3 основания) КОЭФ. К ПОЗИЦИИ: ОЗП=1,15; ЭМ=1,25; ЗПМ=1,25; ТЗ=1,15; ТЗМ=1,25 | 19.3 | 297,69 23,49 | 52,39 5,79 | 5745 | 453 | 1011 112 | 2.875 | 55.49
8 | ФЕР06-01-001-20 В ред. пр. № 253 Минрегиона РФ | Устройство ленточных фундаментов: бетонных (100 м3 бетона, бутобетона и железобетона в деле) КОЭФ. К ПОЗИЦИИ: ОЗП=1,15; ЭМ=1,25; ЗПМ=1,25; ТЗ=1,15; ТЗМ=1,25 | 0.2 | 66055,39 3353,20 | 2499,08 369,48 | 13211 | 671 | 500 74 | 388.102 | 77.62
9 | ФССЦ-401-0023 В ред. пр. № 308 Минрегиона РФ | Бетон тяжелый, крупность заполнителя: более 40 мм, класс В7,5 (М100) (м3) | -20.4 | 560 |  | -11424
10 | ФССЦ-401-0026 В ред. пр. № 308 Минрегиона РФ | Бетон тяжелый, крупность заполнителя: более 40 мм, класс В15 (М200) (м3) | 20.4 | 600 |  | 12240
11 | ФЕР08-02-001-01 В ред. пр. № 253 Минрегиона РФ | Кладка стен кирпичных наружных: простых при высоте этажа до 4 м (1 м3 кладки) КОЭФ. К ПОЗИЦИИ: ОЗП=1,15; ЭМ=1,25; ЗПМ=1,25; ТЗ=1,15; ТЗМ=1,25 | 7.5 | 906,21 51,60 | 43,2 6,75 | 6797 | 387 | 324 51 | 6.21 | 46.58
12 | ФЕР08-01-003-03 В ред. пр. № 253 Минрегиона РФ | Гидроизоляция стен, фундаментов: горизонтальная оклеечная в 2 слоя (100 м2 изолируемой поверхности) КОЭФ. К ПОЗИЦИИ: ОЗП=1,15; ЭМ=1,25; ЗПМ=1,25; ТЗ=1,15; ТЗМ=1,25 | 0.125 | 4324,27 197,17 | 204.15 | 541 | 25 | 26 | 23.115 | 2.89
13 | ФЕР08-01-003-07 В ред. пр. № 253 Минрегиона РФ | Гидроизоляция боковая обмазочная битумная в 2 слоя по выровненной поверхности бутовой кладки, кирпичу, бетону (100 м2 изолируемой поверхности) КОЭФ. К ПОЗИЦИИ: ОЗП=1,15; ЭМ=1,25; ЗПМ=1,25; ТЗ=1,15; ТЗМ=1,25 | 0.15 | 1225,24 231,85 | 94.91 | 184 | 35 | 14 | 24.38 | 3.66
14 | ФЕР26-01-048-04 В ред. пр. № 253 Минрегиона РФ | Устройство на плоских и криволинейных поверхностях каркаса изоляции: из сетки (100 м2 изолируемой поверхности) КОЭФ. К ПОЗИЦИИ: ОЗП=1,15; ЭМ=1,25; ЗПМ=1,25; ТЗ=1,15; ТЗМ=1,25 | 1.3 | 2943,59 109,87 | 61.02 | 3827 | 143 | 79 | 12.88 | 16.74
15 | ФССЦ-101-1991 В ред. пр. № 308 Минрегиона РФ | Сетка стальная плетеная из проволоки диаметром 1,4 мм одинарная с квадратной ячейкой 12 мм (м2) | -136.5 | 26.1 |  | -3563
16 | ФССЦ-101-3903 Пр. Минрегиона №308 от 28.07.09 | Сетка штукатурная тканая из проволоки толщиной 1,6 мм, 5х5 мм (м2) | 105 | 30.33 |  | 3185
17 | ФССЦ-101-1586 Пр. Минрегиона №308 от 28.07.09 | Сетка из оцинкованной проволоки диаметром 2 мм: плетеная (м2) | 31.5 | 13.6 |  | 428
18 | ФЕР12-01-015-03 В ред. пр. № 253 Минрегиона РФ | Устройство пленки (100 м2 изолируемой поверхности) КОЭФ. К ПОЗИЦИИ: ОЗП=1,15; ЭМ=1,25; ЗПМ=1,25; ТЗ=1,15; ТЗМ=1,25 | 1.2 | 970,04 78,80 | 39,74 2,20 | 1164 | 95 | 48 3 | 9.016 | 10.82
19 | ФССЦ-101-0856 В ред. пр. № 308 Минрегиона РФ | Рубероид кровельный с пылевидной посыпкой марки РКП-350б (м2) | -132 | 6.2 |  | -818
20 | Пр.лист | Стоимость бутилкаучуковой пленки (м2) КОЭФ. К ПОЗИЦИИ: МАТ=435/1,18*1,02/4,89 | 132 | 76.9 |  | 10150
21 | ФЕР12-01-015-03 В ред. пр. № 253 Минрегиона РФ | Устройство подложки и геотекстиля (100 м2 изолируемой поверхности) КОЭФ. К ПОЗИЦИИ: ОЗП=1,15; ЭМ=1,25; ЗПМ=1,25; ТЗ=1,15; ТЗМ=1,25 | 1.3 | 970,04 78,80 | 39,74 2,20 | 1261 | 102 | 52 3 | 9.016 | 11.72
22 | ФССЦ-101-0856 В ред. пр. № 308 Минрегиона РФ | Рубероид кровельный с пылевидной посыпкой марки РКП-350б (м2) | -143 | 6.2 |  | -887
23 | Пр.лист | Стоимость подложки из геотекстиля (м2) КОЭФ. К ПОЗИЦИИ: МАТ=100/1,1/*1,02/4,89 | 143 | 17.68 |  | 2528
24 | ФЕР11-01-025-01 В ред. пр. № 253 Минрегиона РФ | Облицовка водоема песчаником (100 м2 покрытия) КОЭФ. К ПОЗИЦИИ: ОЗП=1,15; ЭМ=1,25; ЗПМ=1,25; ТЗ=1,15; ТЗМ=1,25 | 1.25 | 29806,11 977,91 | 318,34 35,59 | 37258 | 1222 | 398 44 | 109.02 | 136.28
25 | ФССЦ-413-0437 В ред. пр. № 308 Минрегиона РФ | Брусчатка (м2) | -125 | 284.8 |  | -35600
26 | Пр.лист | Стоимость песчаника (м2) КОЭФ. К ПОЗИЦИИ: МАТ=430/1,18*1,02/4,89 | 125 | 76.01 |  | 9501
27 | ФЕР11-01-025-01 В ред. пр. № 253 Минрегиона РФ | Блицовка водоема природным камнем типа "Лапша" (100 м2 покрытия) КОЭФ. К ПОЗИЦИИ: ОЗП=1,15; ЭМ=1,25; ЗПМ=1,25; ТЗ=1,15; ТЗМ=1,25 | 0.85 | 29806,11 977,91 | 318,34 35,59 | 25335 | 831 | 271 30 | 109.02 | 92.67
28 | ФССЦ-413-0437 В ред. пр. № 308 Минрегиона РФ | Брусчатка (м2) | -85 | 284.8 |  | -24208
29 | Пр.лист | Стоимость камня типа "лапша" (м3) КОЭФ. К ПОЗИЦИИ: МАТ=850/1,18*1,02/4,89 | 85 | 150.25 |  | 12772
30 | ФЕР11-01-008-03 В ред. пр. № 253 Минрегиона РФ | Засыпка швов мраморной крошкой (1 м3 изоляции) КОЭФ. К ПОЗИЦИИ: ОЗП=1,15; ЭМ=1,25; ЗПМ=1,25; ТЗ=1,15; ТЗМ=1,25 | 0.55 | 242,36 21,59 | 37,4 6,01 | 133 | 12 | 21 3 | 2.53 | 1.39
31 | ФССЦ-406-0020 В ред. пр. № 308 Минрегиона РФ | Гравий керамзитовый, фракция: 10-20 мм, марка 800 (м3) | -0.605 | 166.7 |  | -101
32 | Пр.лист | Стоимость мраморной крошки (тн) КОЭФ. К ПОЗИЦИИ: МАТ=7000/1,18*1,02/4,89 | 1.331 | 1237.39 |  | 1647
33 | ФЕР15-02-020-01 В ред. пр. № 253 Минрегиона РФ | Штукатурка цементно-церезитовым раствором по камню и бетону (100 м2 оштукатуриваемой поверхности) КОЭФ. К ПОЗИЦИИ: ОЗП=1,15; ЭМ=1,25; ЗПМ=1,25; ТЗ=1,15; ТЗМ=1,25 | 0.15 | 3056,53 904,68 | 116,14 67,85 | 458 | 136 | 17 10 | 97.382 | 14.61
Итого прямые затраты по смете в ценах 2001г. | [5 empty] | 77264 | 4934 | 6042 475 |  | 573.5
Итого прямые затраты по смете с учетом индексов, в текущих ценах | [5 empty] | 377820 | 24127 | 29545 2323 |  | 573.5
Накладные расходы | [5 empty] | 27488
Сметная прибыль | [5 empty] | 16063
Итоги по смете:
Земляные работы, выполняемые механизированным способом:
Итого Поз. 1-2 | [5 empty] | 517 | 13 | 504 72 |  | 1.68
Всего с учетом "1 квартал 2011г. ОЗП=4,89; ЭМ=4,89; ЗПМ=4,89; МАТ=4,89" | [5 empty] | 2529 | 64 | 2465 352 |  | 1.68
Накладные расходы 95%*0.9 ФОТ (от 416) | [5 empty] | 356
Сметная прибыль 50%*0.85 ФОТ (от 416) | [5 empty] | 177
Итого c накладными и см. прибылью | [5 empty] | 3062 |  |  |  | 1.68
Земляные работы, выполняемые ручным способом:
Итого Поз. 3-4 | [5 empty] | 392 | 392 |  |  | 50.3
Всего с учетом "1 квартал 2011г. ОЗП=4,89; ЭМ=4,89; ЗПМ=4,89; МАТ=4,89" | [5 empty] | 1917 | 1917 |  |  | 50.3
Накладные расходы 80%*0.9 ФОТ (от 1 917) | [5 empty] | 1380
Сметная прибыль 45%*0.85 ФОТ (от 1 917) | [5 empty] | 733
Итого c накладными и см. прибылью | [5 empty] | 4030 |  |  |  | 50.3
Перевозка автотранспортом:
Итого Поз. 5 | [5 empty] | 1919 |  | 1919
Всего с учетом "1 квартал 2011г. ОЗП=4,89; ЭМ=4,89; ЗПМ=4,89; МАТ=4,89" | [5 empty] | 9384 |  | 9384
Конструкции из кирпича и блоков:
Итого Поз. 6-7, 11-13 | [5 empty] | 15939 | 1317 | 2233 236 |  | 159.67
Всего с учетом "1 квартал 2011г. ОЗП=4,89; ЭМ=4,89; ЗПМ=4,89; МАТ=4,89" | [5 empty] | 77941 | 6440 | 10919 1154 |  | 159.67
Накладные расходы 122%*0.9 ФОТ (от 7 594) | [5 empty] | 8338
Сметная прибыль 80%*0.85 ФОТ (от 7 594) | [5 empty] | 5164
Итого c накладными и см. прибылью | [5 empty] | 91443 |  |  |  | 159.67
Бетонные и железобетонные монолитные конструкции в промышленном строительстве:
Итого Поз. 8 | [5 empty] | 13211 | 671 | 500 74 |  | 77.62
Всего с учетом "1 квартал 2011г. ОЗП=4,89; ЭМ=4,89; ЗПМ=4,89; МАТ=4,89" | [5 empty] | 64602 | 3281 | 2445 362 |  | 77.62
Накладные расходы 105%*0.9 ФОТ (от 3 643) | [5 empty] | 3443
Сметная прибыль 65%*0.85 ФОТ (от 3 643) | [5 empty] | 2013
Итого c накладными и см. прибылью | [5 empty] | 70058 |  |  |  | 77.62
Материалы:
Итого Поз. 9-10, 15-17, 19-20, 22-23, 25-26, 28-29, 31-32 | [5 empty] | -24150
Всего с учетом "1 квартал 2011г. ОЗП=4,89; ЭМ=4,89; ЗПМ=4,89; МАТ=4,89" | [5 empty] | -118093
Теплоизоляционные работы:
Итого Поз. 14 | [5 empty] | 3827 | 143 | 79 |  | 16.74
Всего с учетом "1 квартал 2011г. ОЗП=4,89; ЭМ=4,89; ЗПМ=4,89; МАТ=4,89" | [5 empty] | 18713 | 699 | 386 |  | 16.74
Накладные расходы 100%*0.9 ФОТ (от 699) | [5 empty] | 629
Сметная прибыль 70%*0.85 ФОТ (от 699) | [5 empty] | 416
Итого c накладными и см. прибылью | [5 empty] | 19758 |  |  |  | 16.74
Кровли:
Итого Поз. 18, 21 | [5 empty] | 2425 | 197 | 100 6 |  | 22.54
Всего с учетом "1 квартал 2011г. ОЗП=4,89; ЭМ=4,89; ЗПМ=4,89; МАТ=4,89" | [5 empty] | 11858 | 963 | 489 29 |  | 22.54
Накладные расходы 120%*0.9 ФОТ (от 992) | [5 empty] | 1071
Сметная прибыль 65%*0.85 ФОТ (от 992) | [5 empty] | 548
Итого c накладными и см. прибылью | [5 empty] | 13477 |  |  |  | 22.54
Полы:
Итого Поз. 24, 27, 30 | [5 empty] | 62726 | 2065 | 690 77 |  | 230.34
Всего с учетом "1 квартал 2011г. ОЗП=4,89; ЭМ=4,89; ЗПМ=4,89; МАТ=4,89" | [5 empty] | 306730 | 10098 | 3374 377 |  | 230.34
Накладные расходы 123%*0.9 ФОТ (от 10 475) | [5 empty] | 11596
Сметная прибыль 75%*0.85 ФОТ (от 10 475) | [5 empty] | 6678
Итого c накладными и см. прибылью | [5 empty] | 325004 |  |  |  | 230.34
Отделочные работы:
Итого Поз. 33 | [5 empty] | 458 | 136 | 17 10 |  | 14.61
Всего с учетом "1 квартал 2011г. ОЗП=4,89; ЭМ=4,89; ЗПМ=4,89; МАТ=4,89" | [5 empty] | 2239 | 665 | 83 49 |  | 14.61
Накладные расходы 105%*0.9 ФОТ (от 714) | [5 empty] | 675
Сметная прибыль 55%*0.85 ФОТ (от 714) | [5 empty] | 334
Итого c накладными и см. прибылью | [5 empty] | 3248 |  |  |  | 14.61
Итого | [5 empty] | 421371 |  |  |  | 573.5
В том числе:
Материалы | [5 empty] | 324148
Машины и механизмы | [5 empty] | 29545
ФОТ | [5 empty] | 26450
Накладные расходы | [5 empty] | 27488
Сметная прибыль | [5 empty] | 16063
НДС 18% | [5 empty] | 75846.78
ВСЕГО по смете | [5 empty] | 497217.78 |  |  |  | 573.5
Составил: ________________________________________________________Л.А.Ушакова
(должность, подпись, расшифровка)