## Дефектная ведомость
УТВЕРЖДАЮ
Заведующий МДОУ №167
Кочеткова Т.Ф.
ВЕДОМОСТЬ ОБЪЕМОВ РАБОТ
на Восстановление теневых навесов в МДОУ №167
№ пп | Наименование | Ед. изм. | Кол.
1 | 2 | 3 | 4
1 | Рытье ям для установки стоек и столбов глубиной: 0,7 м | 100 ям | 0.16
2 | Устройство бетонной подготовки | 100 м3 бетона, бутобетона и железобетона в деле | 0.012
3 | Монтаж рам коробчатого сечения пролетом до 24 м | 1 т конструкций | 1.82
4 | Стойки металлические из труб 80х80х4 (113,2м) | т | 1.057
5 | Труба профильная 40х20х2 (68,2м) | т | 0.129
6 | Труба профильная 80х40х3 (118,2м) | т | 0.634
8 | Устройство кровли из металлочерепицы по готовым прогонам: простая кровля | 100 м2 кровли | 0.63
9 | Профилированный настил оцинкованный 1150х2000 | м2 | 63.825
10 | Облицовка беседок стальным профилированным листом | 100 м2 | 0.711
11 | Профилированный настил крашеный 1150х2000 | м2 | 71.1
12 | Масляная окраска металлических поверхностей: решеток, переплетов, труб диаметром менее 50 мм и т.п., количество окрасок 2 | 100 м2 окрашиваемой поверхности | 0.7218
13 | Устройство покрытий: дощатых толщиной 36 мм | 100 м2 покрытия | 0.6
14 | Устройство скамеек | 100 м2 | 0.18
15 | Устройство перил | 100 м перил | 0.312
16 | Перила | м | 31.2
17 | Простая окраска масляными составами по дереву: скамеек и перил | 100 м2 окрашиваемой поверхности | 0.082