## Локальная смета
СОГЛАСОВАНО: | [8 empty] | УТВЕРЖДАЮ:
Заведующий МДОУ№184
Тихомирова В.В.
ЛОКАЛЬНЫЙ СМЕТНЫЙ РАСЧЕТ №
на |  |  | Ремонт ограждения в МДОУ №184
Составлен(а) в текущих (прогнозных) ценах по состоянию на 1. кв.2011г.
№ пп | Шифр и номер позиции норматива | Наименование работ и затрат, единица измерения | Количество | Стоимость единицы, руб. |  |  | Общая стоимость, руб. |  |  |  | Затраты труда рабочих, чел.-ч, не занятых обслуживанием машин
|  |  |  | всего | эксплуатации машин | материалы | Всего | оплаты труда | эксплуатация машин | материалы
|  |  |  | оплаты труда | в т.ч. оплаты труда |  |  |  | в т.ч. оплаты труда |  | на единицу | всего
1 | 2 | 3 | 4 | 5 | 6 | 7 | 8 | 9 | 10 | 11 | 12 | 13
1 | ФЕРр68-26-3 | Разборка заборов (100 м2 забора) НР, (2747 руб.): 104% от ФОТ (2641 руб.) СП, (1585 руб.): 60% от ФОТ (2641 руб.) | 1.5 | 350,25 350,25 |  |  | 525 | 525 |  |  | 42.87 | 64.31
2 | ФЕРр51-4-2 | Рытье ям для установки стоек и столбов глубиной: 0,7 м (100 ям) НР, (4120 руб.): 75% от ФОТ (5493 руб.) СП, (2472 руб.): 45% от ФОТ (5493 руб.) | 0.25 | 4367,06 4367,06 |  |  | 1092 | 1092 |  |  | 554.9 | 138.73
3 | ФЕР06-01-001-01 | Устройство бетонной подготовки (100 м3 бетона, бутобетона и железобетона в деле) КОЭФ. К ПОЗИЦИИ: ОЗП=1,15; ЭМ=1,25; ЗПМ=1,25; ТЗМ=1,25 НР, (176 руб.): 105%*0,9 от ФОТ (186 руб.) СП, (103 руб.): 65%*0,85 от ФОТ (186 руб.) | 0.019 | 59193,25 1614,60 | 1988,16 303,75 | 55590.49 | 1125 | 31 | 38 6 | 1056 | 180 | 3.42
4 | ФЕР09-03-012-12 | Монтаж опорных стоек для пролетов: до 24 м (1 т конструкций) НР, (228 руб.): 90%*0,9 от ФОТ (282 руб.) СП, (204 руб.): 85%*0,85 от ФОТ (282 руб.) | 0.621 | 454,39 59,11 | 273,94 29,91 | 121.34 | 282 | 37 | 170 19 | 75 | 6.59 | 4.09
5 | 101-9910-1 | Стойки металлические опорные 80х40х3 (62,5м) (т) | 0.336 | 6115.85 |  | 6115.85 | 2055 |  |  | 2055
6 | 101-9910-2 | Стойки металлические 40х20х2 (150м) (т) | 0.285 | 6301.18 |  | 6301.18 | 1796 |  |  | 1796
7 | ФЕР09-05-001-01 | Облицовка каркаса стальным профилированным листом (100 м2) НР, (1772 руб.): 90%*0,9 от ФОТ (2188 руб.) СП, (1581 руб.): 85%*0,85 от ФОТ (2188 руб.) | 1.5 | 340,32 288,75 | 38,21 1,62 | 13.36 | 510 | 433 | 57 2 | 20 | 32.59 | 48.89
8 | 101-9910 | Стальной гнутый профиль (профилированный настил) 1050х2000 (м2) | 150 | 42.12 |  | 42.12 | 6318 |  |  | 6318
9 | ФЕР15-04-030-04 | Масляная окраска металлических поверхностей: решеток, переплетов, труб диаметром менее 50 мм и т.п., количество окрасок 2 (100 м2 окрашиваемой поверхности) КОЭФ. К ПОЗИЦИИ: ОЗП=1,15; ЭМ=1,25; ЗПМ=1,25; ТЗМ=1,25 НР, (1074 руб.): 105%*0,9 от ФОТ (1137 руб.) СП, (532 руб.): 55%*0,85 от ФОТ (1137 руб.) | 0.312 | 1202,65 724,03 | 3,66 0,15 | 474.96 | 375 | 226 | 1 | 148 | 71.06 | 22.17
10 | ФСЦП311-01-146-1 | Мусор строительный с погрузкой вручную: погрузка (тонна) НР, (18 руб.): 100%*0,9 от ФОТ (20 руб.) СП, (10 руб.): 60%*0,85 от ФОТ (20 руб.) | 0.975 | 32,93 4,15 | 28.78 |  | 32 | 4 | 28 |  | 0.578 | 0.56
11 | ФСЦП310-3001-1 | Перевозка грузов автомобилями-самосвалами грузоподъемностью 10 т работающих вне карьера: расстояние перевозки 1 км; нормативное время пробега 0,263 час; класс груза 1 (1 тонна) НР 0% от ФОТ СП 0% от ФОТ | 0.975 | 2.6 | 2.6 |  | 3 |  | 3
Итого прямые затраты по смете в ценах 2001г. | [6 empty] | 14113 | 2348 | 297 27 | 11468 |  | 282.17
Итого прямые затраты по смете с учетом индексов, в текущих ценах | [6 empty] | 70989 | 11811 | 1494 136 | 57684 |  | 282.17
Накладные расходы | [6 empty] | 10136
В том числе, справочно:
75% ФОТ (от 5493) (Поз. 2) | [6 empty] | 4120
90%*0,9 ФОТ (от 2470) (Поз. 4, 7) | [6 empty] | 2001
100%*0,9 ФОТ (от 20) (Поз. 10) | [6 empty] | 18
104% ФОТ (от 2641) (Поз. 1) | [6 empty] | 2747
105%*0,9 ФОТ (от 1323) (Поз. 3, 9) | [6 empty] | 1250
Сметная прибыль | [6 empty] | 6487
В том числе, справочно:
45% ФОТ (от 5493) (Поз. 2) | [6 empty] | 2472
55%*0,85 ФОТ (от 1137) (Поз. 9) | [6 empty] | 532
60% ФОТ (от 2641) (Поз. 1) | [6 empty] | 1585
60%*0,85 ФОТ (от 20) (Поз. 10) | [6 empty] | 10
65%*0,85 ФОТ (от 186) (Поз. 3) | [6 empty] | 103
85%*0,85 ФОТ (от 2470) (Поз. 4, 7) | [6 empty] | 1785
Итоги по смете:
Благоустройство (ремонтно-строительные):
Итого Поз. 1 | [6 empty] | 525 | 525 |  |  |  | 64.31
Всего с учетом "переход в цены 1кв. 2011г. ОЗП=5,03; ЭМ=5,03; ЗПМ=5,03; МАТ=5,03" | [6 empty] | 2641 | 2641 |  |  |  | 64.31
Накладные расходы 104% ФОТ (от 2 641) | [6 empty] | 2747
Сметная прибыль 60% ФОТ (от 2 641) | [6 empty] | 1585
Итого c накладными и см. прибылью | [6 empty] | 6973 |  |  |  |  | 64.31
Земляные работы, выполняемые ручным способом (ремонтно-строительные):
Итоги по Поз. 2 НР 75% ФОТ; СП 45% ФОТ
Итого Поз. 2 | [6 empty] | 1092 | 1092 |  |  |  | 138.73
Всего с учетом "переход в цены 1кв. 2011г. ОЗП=5,03; ЭМ=5,03; ЗПМ=5,03; МАТ=5,03" | [6 empty] | 5493 | 5493 |  |  |  | 138.73
Накладные расходы 75% ФОТ (от 5 493) | [6 empty] | 4120
Сметная прибыль 45% ФОТ (от 5 493) | [6 empty] | 2472
Итого c накладными и см. прибылью | [6 empty] | 12085 |  |  |  |  | 138.73
Итоги по Поз. 5
Итого Поз. 5 | [6 empty] | 2055 |  |  | 2055
Всего с учетом "переход в цены 1кв. 2011г. ОЗП=5,03; ЭМ=5,03; ЗПМ=5,03; МАТ=5,03" | [6 empty] | 10337 |  |  | 10337
Итого | [6 empty] | 22422 |  |  |  |  | 138.73
Бетонные и железобетонные монолитные конструкции в промышленном строительстве:
Итого Поз. 3 | [6 empty] | 1125 | 31 | 38 6 | 1056 |  | 3.42
Всего с учетом "переход в цены 1кв. 2011г. ОЗП=5,03; ЭМ=5,03; ЗПМ=5,03; МАТ=5,03" | [6 empty] | 5659 | 156 | 191 30 | 5312 |  | 3.42
Накладные расходы 105%*0,9 ФОТ (от 186) | [6 empty] | 176
Сметная прибыль 65%*0,85 ФОТ (от 186) | [6 empty] | 103
Итого c накладными и см. прибылью | [6 empty] | 5938 |  |  |  |  | 3.42
Строительные металлические конструкции:
Итоги по Поз. 4, 7 НР 90%*0,9 ФОТ; СП 85%*0,85 ФОТ
Итого Поз. 4, 7 | [6 empty] | 792 | 470 | 227 21 | 95 |  | 52.98
Всего с учетом "переход в цены 1кв. 2011г. ОЗП=5,03; ЭМ=5,03; ЗПМ=5,03; МАТ=5,03" | [6 empty] | 3984 | 2364 | 1142 106 | 478 |  | 52.98
Накладные расходы 90%*0,9 ФОТ (от 2 470) | [6 empty] | 2001
Сметная прибыль 85%*0,85 ФОТ (от 2 470) | [6 empty] | 1785
Итого c накладными и см. прибылью | [6 empty] | 7770 |  |  |  |  | 52.98
Итоги по Поз. 6, 8
Итого Поз. 6, 8 | [6 empty] | 8114 |  |  | 8114
Всего с учетом "переход в цены 1кв. 2011г. ОЗП=5,03; ЭМ=5,03; ЗПМ=5,03; МАТ=5,03" | [6 empty] | 40813 |  |  | 40813
Итого | [6 empty] | 48583 |  |  |  |  | 52.98
Отделочные работы:
Итого Поз. 9 | [6 empty] | 375 | 226 | 1 | 148 |  | 22.17
Всего с учетом "переход в цены 1кв. 2011г. ОЗП=5,03; ЭМ=5,03; ЗПМ=5,03; МАТ=5,03" | [6 empty] | 1886 | 1137 | 5 | 744 |  | 22.17
Накладные расходы 105%*0,9 ФОТ (от 1 137) | [6 empty] | 1074
Сметная прибыль 55%*0,85 ФОТ (от 1 137) | [6 empty] | 532
Итого c накладными и см. прибылью | [6 empty] | 3492 |  |  |  |  | 22.17
Погрузо-разгрузочные работы при автомобильных перевозках:
Итого Поз. 10 | [6 empty] | 32 | 4 | 28 |  |  | 0.56
Всего с учетом "переход в цены 1кв. 2011г. ОЗП=5,03; ЭМ=5,03; ЗПМ=5,03; МАТ=5,03" | [6 empty] | 161 | 20 | 141 |  |  | 0.56
Накладные расходы 100%*0,9 ФОТ (от 20) | [6 empty] | 18
Сметная прибыль 60%*0,85 ФОТ (от 20) | [6 empty] | 10
Итого c накладными и см. прибылью | [6 empty] | 189 |  |  |  |  | 0.56
Перевозка грузов автомобильным транспортом:
Итого Поз. 11 | [6 empty] | 3 |  | 3
Всего с учетом "переход в цены 1кв. 2011г. ОЗП=5,03; ЭМ=5,03; ЗПМ=5,03; МАТ=5,03" | [6 empty] | 15 |  | 15
Итого | [6 empty] | 87612 |  |  |  |  | 282.17
В том числе:
Материалы | [6 empty] | 57684
Машины и механизмы | [6 empty] | 1494
ФОТ | [6 empty] | 11947
Накладные расходы | [6 empty] | 10136
Сметная прибыль | [6 empty] | 6487
НДС 18% | [6 empty] | 15770
ВСЕГО по смете | [6 empty] | 103382 |  |  |  |  | 282.17