## Дефектная ведомость
УТВЕРЖДАЮ
Заведующая МДОУ №79
Шашунова Е.Н.
ВЕДОМОСТЬ ОБЪЕМОВ РАБОТ
на ремонт и покраска цоколя, ремонт отмостки в МДОУ№79
№ пп | Наименование | Ед. изм. | Кол.
1 | 2 | 3 | 4
Цоколь
1 | Отбивка штукатурки с поверхностей: стен кирпичных | 100 м2 | 1.275
2 | Улучшенная штукатурка фасадов цементно-известковым раствором по камню: стен | 100 м2 оштукатуриваемой поверхности | 1.275
3 | Шпатлевка фасадов простых с земли и лесов | 100 м2 обработанной поверхности | 1.275
4 | Огрунтовка фасадов простых с земли и лесов | 100 м2 обработанной поверхности | 1.275
5 | Окраска перхлорвиниловыми красками по подготовленной поверхности фасадов: простых за 2 раза с земли и лесов | 100 м2 окрашиваемой поверхности | 1.275
Отмостка
6 | Разборка покрытий и оснований: асфальтобетонных с помощью молотков отбойных | 100 м3 конструкций | 0.063
7 | Разработка грунта вручную в траншеях глубиной до 2 м без креплений с откосами, группа грунтов: 2 | 100 м3 грунта | 0.285
8 | Устройство подстилающих слоев: песчаных | 1 м3 подстилающего слоя | 14.25
9 | Устройство подстилающих слоев: щебеночных | 1 м3 подстилающего слоя | 14.25
10 | Армирование подстилающих слоев и набетонок | 1 т | 0.195
11 | Устройство стяжек: бетонных толщиной 20 мм | 100 м2 стяжки | 0.95
12 | Устройство стяжек: на каждые 5 мм изменения толщины стяжки добавлять или исключать к расценке 11-01-011-03 | 100 м2 стяжки | 5.7
13 | Мусор строительный с погрузкой вручную: погрузка | тонна | 24
14 | Перевозка грузов автомобилями-самосвалами грузоподъемностью 10 т работающих вне карьера: расстояние перевозки 15 км; нормативное время пробега 1,264 час; класс груза 1 | 1 тонна | 24