## Локальная смета
СОГЛАСОВАНО: | [8 empty] | УТВЕРЖДАЮ:
Заведующий МДОУ №79
Шашунова Е.Н.
ЛОКАЛЬНЫЙ СМЕТНЫЙ РАСЧЕТ №
на |  |  | ремонт и покраска цоколя, ремонт отмостки в МДОУ№79
Составлен(а) в текущих (прогнозных) ценах по состоянию на 1 кв. 2011 г.
№ пп | Шифр и номер позиции норматива | Наименование работ и затрат, единица измерения | Количество | Стоимость единицы, руб. |  |  | Общая стоимость, руб. |  |  |  | Затраты труда рабочих, чел.-ч, не занятых обслуживанием машин
|  |  |  | всего | эксплуатации машин | материалы | Всего | оплаты труда | эксплуатация машин | материалы
|  |  |  | оплаты труда | в т.ч. оплаты труда |  |  |  | в т.ч. оплаты труда |  | на единицу | всего
1 | 2 | 3 | 4 | 5 | 6 | 7 | 8 | 9 | 10 | 11 | 12 | 13
Цоколь
1 | ФЕР46-02-009-02 | Отбивка штукатурки с поверхностей: стен кирпичных (100 м2) НР, (1131 руб.): 110%*0,9 от ФОТ (1142 руб.) СП, (679 руб.): 70%*0,85 от ФОТ (1142 руб.) | 1.275 | 178 178,00 |  |  | 227 | 227 |  |  | 22.82 | 29.1
2 | ФЕР15-02-001-01 | Улучшенная штукатурка фасадов цементно-известковым раствором по камню: стен (100 м2 оштукатуриваемой поверхности) КОЭФ. К ПОЗИЦИИ: ОЗП=1,15; ЭМ=1,25; ЗПМ=1,25; ТЗМ=1,25 НР, (5020 руб.): 105%*0,9 от ФОТ (5312 руб.) СП, (2483 руб.): 55%*0,85 от ФОТ (5312 руб.) | 1.275 | 1841,2 784,15 | 77,36 43,61 | 979.69 | 2348 | 1000 | 99 56 | 1249 | 70.88 | 90.37
3 | ФЕРр62-25-7 | Шпатлевка фасадов простых с земли и лесов (100 м2 обработанной поверхности) НР, (1034 руб.): 80% от ФОТ (1293 руб.) СП, (647 руб.): 50% от ФОТ (1293 руб.) | 1.275 | 1051,07 201,31 | 1.91 | 847.85 | 1340 | 257 | 2 | 1081 | 23.6 | 30.09
4 | ФЕРр62-25-1 | Огрунтовка фасадов простых с земли и лесов (100 м2 обработанной поверхности) НР, (189 руб.): 80% от ФОТ (236 руб.) СП, (118 руб.): 50% от ФОТ (236 руб.) | 1.275 | 359,19 37,07 | 26.49 | 295.63 | 458 | 47 | 34 | 377 | 4.29 | 5.47
5 | ФЕРр62-26-4 | Окраска перхлорвиниловыми красками по подготовленной поверхности фасадов: простых за 2 раза с земли и лесов (100 м2 окрашиваемой поверхности) НР, (648 руб.): 80% от ФОТ (810 руб.) СП, (405 руб.): 50% от ФОТ (810 руб.) | 1.275 | 1096,29 126,06 | 98.61 | 871.62 | 1398 | 161 | 126 | 1111 | 14.59 | 18.6
Отмостка
6 | ФЕРр68-12-4 | Разборка покрытий и оснований: асфальтобетонных с помощью молотков отбойных (100 м3 конструкций) НР, (806 руб.): 104% от ФОТ (775 руб.) СП, (465 руб.): 60% от ФОТ (775 руб.) | 0.063 | 6008,44 2022,24 | 3986,2 423,83 |  | 379 | 127 | 252 27 |  | 243.35 | 15.33
7 | ФЕР01-02-057-02 | Разработка грунта вручную в траншеях глубиной до 2 м без креплений с откосами, группа грунтов: 2 (100 м3 грунта) КОЭФ. К ПОЗИЦИИ: ОЗП=1,15; ЭМ=1,25; ЗПМ=1,25; ТЗМ=1,25 НР, (1427 руб.): 80%*0,9 от ФОТ (1982 руб.) СП, (758 руб.): 45%*0,85 от ФОТ (1982 руб.) | 0.285 | 1381,38 1381,38 |  |  | 394 | 394 |  |  | 154 | 43.89
8 | ФЕР11-01-002-01 | Устройство подстилающих слоев: песчаных (1 м3 подстилающего слоя) КОЭФ. К ПОЗИЦИИ: ОЗП=1,15; ЭМ=1,25; ЗПМ=1,25; ТЗМ=1,25 НР, (2990 руб.): 123%*0,9 от ФОТ (2701 руб.) СП, (1722 руб.): 75%*0,85 от ФОТ (2701 руб.) | 14.25 | 137,36 33,88 | 36,8 3,78 | 66.68 | 1957 | 483 | 524 54 | 950 | 3.41 | 48.59
9 | ФЕР11-01-002-04 | Устройство подстилающих слоев: щебеночных (1 м3 подстилающего слоя) КОЭФ. К ПОЗИЦИИ: ОЗП=1,15; ЭМ=1,25; ЗПМ=1,25; ТЗМ=1,25 НР, (3563 руб.): 123%*0,9 от ФОТ (3219 руб.) СП, (2052 руб.): 75%*0,85 от ФОТ (3219 руб.) | 14.25 | 301,73 38,01 | 68,28 6,91 | 195.44 | 4300 | 542 | 973 98 | 2785 | 3.73 | 53.15
10 | ФЕР06-01-015-10 | Армирование подстилающих слоев и набетонок (1 т) КОЭФ. К ПОЗИЦИИ: ОЗП=1,15; ЭМ=1,25; ЗПМ=1,25; ТЗМ=1,25 НР, (124 руб.): 105%*0,9 от ФОТ (131 руб.) СП, (72 руб.): 65%*0,85 от ФОТ (131 руб.) | 0.195 | 6110,77 128,79 | 46,38 2,70 | 5935.6 | 1192 | 25 | 9 1 | 1158 | 12.64 | 2.46
11 | ФЕР11-01-011-03 | Устройство стяжек: бетонных толщиной 20 мм (100 м2 стяжки) КОЭФ. К ПОЗИЦИИ: ОЗП=1,15; ЭМ=1,25; ЗПМ=1,25; ТЗМ=1,25 НР, (2021 руб.): 123%*0,9 от ФОТ (1826 руб.) СП, (1164 руб.): 75%*0,85 от ФОТ (1826 руб.) | 0.95 | 1649,73 364,63 | 52,56 18,41 | 1232.54 | 1567 | 346 | 50 17 | 1171 | 40.65 | 38.62
12 | ФЕР11-01-011-04 | Устройство стяжек: на каждые 5 мм изменения толщины стяжки добавлять или исключать к расценке 11-01-011-03 (100 м2 стяжки) КОЭФ. К ПОЗИЦИИ: ОЗП=1,15; ЭМ=1,25; ЗПМ=1,25; ТЗМ=1,25 НР, (240 руб.): 123%*0,9 от ФОТ (217 руб.) СП, (138 руб.): 75%*0,85 от ФОТ (217 руб.) | 5.7 | 320,14 4,49 | 9,65 3,05 | 306 | 1825 | 26 | 55 17 | 1744 | 0.5 | 2.85
13 | ФСЦП311-01-146-1 | Мусор строительный с погрузкой вручную: погрузка (тонна) НР, (453 руб.): 100%*0,9 от ФОТ (503 руб.) СП, (257 руб.): 60%*0,85 от ФОТ (503 руб.) | 24 | 32,93 4,15 | 28.78 |  | 790 | 100 | 690 |  | 0.578 | 13.87
14 | ФСЦП310-3015-1 | Перевозка грузов автомобилями-самосвалами грузоподъемностью 10 т работающих вне карьера: расстояние перевозки 15 км; нормативное время пробега 1,264 час; класс груза 1 (1 тонна) НР 0%*0,9 от ФОТ СП 0%*0,85 от ФОТ | 24 | 12.51 | 12.51 |  | 300 |  | 300
Итого прямые затраты по смете в ценах 2001г. | [6 empty] | 18475 | 3735 | 3114 270 | 11626 |  | 392.39
Итого прямые затраты по смете с учетом индексов, в текущих ценах | [6 empty] | 92931 | 18788 | 15664 1359 | 58479 |  | 392.39
Накладные расходы | [6 empty] | 19647
В том числе, справочно:
80% ФОТ (от 2339) (Поз. 3-5) | [6 empty] | 1871
80%*0,9 ФОТ (от 1982) (Поз. 7) | [6 empty] | 1427
100%*0,9 ФОТ (от 503) (Поз. 13) | [6 empty] | 453
104% ФОТ (от 775) (Поз. 6) | [6 empty] | 806
105%*0,9 ФОТ (от 5443) (Поз. 2, 10) | [6 empty] | 5144
110%*0,9 ФОТ (от 1142) (Поз. 1) | [6 empty] | 1131
123%*0,9 ФОТ (от 7963) (Поз. 8-9, 11-12) | [6 empty] | 8815
Сметная прибыль | [6 empty] | 10960
В том числе, справочно:
45%*0,85 ФОТ (от 1982) (Поз. 7) | [6 empty] | 758
50% ФОТ (от 2339) (Поз. 3-5) | [6 empty] | 1170
55%*0,85 ФОТ (от 5312) (Поз. 2) | [6 empty] | 2483
60% ФОТ (от 775) (Поз. 6) | [6 empty] | 465
60%*0,85 ФОТ (от 503) (Поз. 13) | [6 empty] | 257
65%*0,85 ФОТ (от 131) (Поз. 10) | [6 empty] | 72
70%*0,85 ФОТ (от 1142) (Поз. 1) | [6 empty] | 679
75%*0,85 ФОТ (от 7963) (Поз. 8-9, 11-12) | [6 empty] | 5076
Итоги по смете:
Работы по реконструкции зданий и сооружений (усиление и замена существующих конструкций, разборка и возведение отдельных конструктивных элементов):
Итого Поз. 1 | [6 empty] | 227 | 227 |  |  |  | 29.1
Всего с учетом "переход в цены 1 кв. 2011г. ОЗП=5,03; ЭМ=5,03; ЗПМ=5,03; МАТ=5,03" | [6 empty] | 1142 | 1142 |  |  |  | 29.1
Накладные расходы 110%*0,9 ФОТ (от 1 142) | [6 empty] | 1131
Сметная прибыль 70%*0,85 ФОТ (от 1 142) | [6 empty] | 679
Итого c накладными и см. прибылью | [6 empty] | 2952 |  |  |  |  | 29.1
Отделочные работы:
Итого Поз. 2 | [6 empty] | 2348 | 1000 | 99 56 | 1249 |  | 90.37
Всего с учетом "переход в цены 1 кв. 2011г. ОЗП=5,03; ЭМ=5,03; ЗПМ=5,03; МАТ=5,03" | [6 empty] | 11810 | 5030 | 498 282 | 6282 |  | 90.37
Накладные расходы 105%*0,9 ФОТ (от 5 312) | [6 empty] | 5020
Сметная прибыль 55%*0,85 ФОТ (от 5 312) | [6 empty] | 2483
Итого c накладными и см. прибылью | [6 empty] | 19313 |  |  |  |  | 90.37
Малярные работы (ремонтно-строительные):
Итого Поз. 3-5 | [6 empty] | 3196 | 465 | 162 | 2569 |  | 54.16
Всего с учетом "переход в цены 1 кв. 2011г. ОЗП=5,03; ЭМ=5,03; ЗПМ=5,03; МАТ=5,03" | [6 empty] | 16076 | 2339 | 815 | 12922 |  | 54.16
Накладные расходы 80% ФОТ (от 2 339) | [6 empty] | 1871
Сметная прибыль 50% ФОТ (от 2 339) | [6 empty] | 1170
Итого c накладными и см. прибылью | [6 empty] | 19117 |  |  |  |  | 54.16
Благоустройство (ремонтно-строительные):
Итого Поз. 6 | [6 empty] | 379 | 127 | 252 27 |  |  | 15.33
Всего с учетом "переход в цены 1 кв. 2011г. ОЗП=5,03; ЭМ=5,03; ЗПМ=5,03; МАТ=5,03" | [6 empty] | 1907 | 639 | 1268 136 |  |  | 15.33
Накладные расходы 104% ФОТ (от 775) | [6 empty] | 806
Сметная прибыль 60% ФОТ (от 775) | [6 empty] | 465
Итого c накладными и см. прибылью | [6 empty] | 3178 |  |  |  |  | 15.33
Земляные работы, выполняемые ручным способом:
Итого Поз. 7 | [6 empty] | 394 | 394 |  |  |  | 43.89
Всего с учетом "переход в цены 1 кв. 2011г. ОЗП=5,03; ЭМ=5,03; ЗПМ=5,03; МАТ=5,03" | [6 empty] | 1982 | 1982 |  |  |  | 43.89
Накладные расходы 80%*0,9 ФОТ (от 1 982) | [6 empty] | 1427
Сметная прибыль 45%*0,85 ФОТ (от 1 982) | [6 empty] | 758
Итого c накладными и см. прибылью | [6 empty] | 4167 |  |  |  |  | 43.89
Полы:
Итого Поз. 8-9, 11-12 | [6 empty] | 9649 | 1397 | 1602 186 | 6650 |  | 143.21
Всего с учетом "переход в цены 1 кв. 2011г. ОЗП=5,03; ЭМ=5,03; ЗПМ=5,03; МАТ=5,03" | [6 empty] | 48535 | 7027 | 8058 936 | 33450 |  | 143.21
Накладные расходы 123%*0,9 ФОТ (от 7 963) | [6 empty] | 8815
Сметная прибыль 75%*0,85 ФОТ (от 7 963) | [6 empty] | 5076
Итого c накладными и см. прибылью | [6 empty] | 62426 |  |  |  |  | 143.21
Бетонные и железобетонные монолитные конструкции в промышленном строительстве:
Итого Поз. 10 | [6 empty] | 1192 | 25 | 9 1 | 1158 |  | 2.46
Всего с учетом "переход в цены 1 кв. 2011г. ОЗП=5,03; ЭМ=5,03; ЗПМ=5,03; МАТ=5,03" | [6 empty] | 5996 | 126 | 45 5 | 5825 |  | 2.46
Накладные расходы 105%*0,9 ФОТ (от 131) | [6 empty] | 124
Сметная прибыль 65%*0,85 ФОТ (от 131) | [6 empty] | 72
Итого c накладными и см. прибылью | [6 empty] | 6192 |  |  |  |  | 2.46
Погрузо-разгрузочные работы при автомобильных перевозках:
Итого Поз. 13 | [6 empty] | 790 | 100 | 690 |  |  | 13.87
Всего с учетом "переход в цены 1 кв. 2011г. ОЗП=5,03; ЭМ=5,03; ЗПМ=5,03; МАТ=5,03" | [6 empty] | 3974 | 503 | 3471 |  |  | 13.87
Накладные расходы 100%*0,9 ФОТ (от 503) | [6 empty] | 453
Сметная прибыль 60%*0,85 ФОТ (от 503) | [6 empty] | 257
Итого c накладными и см. прибылью | [6 empty] | 4684 |  |  |  |  | 13.87
Перевозка грузов автомобильным транспортом:
Итого Поз. 14 | [6 empty] | 300 |  | 300
Всего с учетом "переход в цены 1 кв. 2011г. ОЗП=5,03; ЭМ=5,03; ЗПМ=5,03; МАТ=5,03" | [6 empty] | 1509 |  | 1509
Итого | [6 empty] | 123538 |  |  |  |  | 392.39
В том числе:
Материалы | [6 empty] | 58479
Машины и механизмы | [6 empty] | 15664
ФОТ | [6 empty] | 20147
Накладные расходы | [6 empty] | 19647
Сметная прибыль | [6 empty] | 10960
НДС 18% | [6 empty] | 22237
ВСЕГО по смете | [6 empty] | 145775 |  |  |  |  | 392.39