## hx_abc4
Согласовано- ООО "Астрей" Утверждаю. Заведующий МДОУ №145: О.А.Батанова
Ведомость объемов работ
Ремонт мягкой кровли МДОУ "Детский сад компенсирующего вида № 145"
N п/п | Шифр и номер позиции норматива | Наименование работ и затрат | Количество
Единица измерения
1 | 2 | 3 | 4
1 | 46-04-008- 01 ФЕР-2001 пр. МРР № 253 | Разборка покрытий кровель из рулонных материалов и примыканий | 2.475
100м2
2 | 12-01-017- 01 ФЕР-2001 пр. МРР № 253 к=0,5 | Разборка выравнивающих стяжек цементно-песчаных | 1.2
100 м2
3 | 12-01-017- 01 ФЕР-2001 пр. МРР № 253 к=1,15 к=1,25 | Устройство выравнивающих стяжек цементно-песчаных: толщиной 30 мм | 1.2
100 м2
5 | 12-01-016- 01 ФЕР-2001 пр. МРР № 253 к=1,15 к=1,25 | Огрунтовка оснований из бетона или раствора под водоизоляционный кровельный ковер битумной грунтовкой с ее приготовлением и примыканий | 2.475
100м2
6 | 12-01-002- 09 ФЕР-2001 пр. МРР № 81 к=1,15 к=1,25 | Устройство кровель плоских из наплавляемых материалов: в два слоя | 2.475
100 м2 кровли
9 | 12-01-004- 04 ФЕР-2001 пр. МРР № 81 к=1,15 к=1,25 | Устройство примыканий кровель из наплавляемых материалов к стенам и парапетам высотой: до 600 мм без фартуков | 0.309
100 м примыканий
11 | 311-01-146 -1 ФССЦ ПГ | Погрузочно-разгрузочные работы при автомобильных перевозках. Мусор строительный с погрузкой вручную: погрузка | 2.201
т
12 | 310-3015-1 ФССЦ ПГ | Перевозка грузов автомобилями-самосвалами грузоподъемностью 10 т работающими вне карьера, расстояние перевозки 15 км, класс груза 1 | 2.201
т