## Локальная смета 2
СОГЛАСОВАНО УТВЕРЖДАЮ
_____________________ ___________________
_____________________ ___________________
ЛОКАЛЬНАЯ СМЕТА №
на Восстановление и ремонтные работы спортивно- оздоровительного комплекса "Валдайское озеро". Восстановление молниезащиты.
Основание | [8 empty] | Сметная стоимость - |  |  |  | 56,832 тыс.руб
Чертежи № | [8 empty] | Нормативная трудоемкость - |  |  |  | 87,64 чел-ч
[9 empty] | Сметная заработная плата - |  |  |  | 0,705 тыс.руб
№ п/п | Шифр и номер позиции норматива | Наименование работ и затрат | Количество | Стоимость на единицу, руб |  |  |  | Общая стоимость, руб. | [6 empty] | Затраты труда рабочих, чел.-ч. не занят. обсл. машин
|  |  |  | Всего | Экспл. машин |  | Материалы | Всего |  | Основной зарплаты | Экспл. машин |  |  | Материалы | обслуживающ. машины
ед. изм.
|  |  |  | Основной зарплаты | В т.ч. зарплаты | [5 empty] | В т.ч. зарплаты |  |  |  | На един. |  | Всего
№1 <Нет раздела>
1 | 2 | 3 | 4 | 5 | 6 |  | 7 | 8 |  | 9 | 10 |  |  | 11 | 12 |  | 13
1 | ФЕР06-01-092-01 (прим.) | Демонтаж экрана молниезащиты | 1.4 | 232.477 | 71.52 |  | 5690.8 | 325.47 |  | 255.38 | 70.09 |  |  | 0 | 32.82 |  | 32.1636
| (0) | ЗП=260,59*0,7; ЭММ=71,52*0,7; ЗПм=9,05*0,7; Мат=5690,8*0; ТЗТ=32,82*0,7; ТЗТм=0,67*0,7 | 1 т арматуры, закладных деталей | 260.59 | 9.05 | [5 empty] | 8.87 |  |  |  | 0.67 |  | 0.6566
2 | ФЕР06-01-092-01 (прим.) | Установка экрана молниезащиты | 1.4 | 6079.8785 | 71.52 |  | 5690.8 | 8511.83 |  | 419.55 | 125.16 |  |  | 7967.12 | 32.82 |  | 52.8402
| (0) | ЗП=260,59*1,15; ЭММ=71,52*1,25; ЗПм=9,05*1,25; ТЗТ=32,82*1,15; ТЗТм=0,67*1,25 | 1 т арматуры, закладных деталей | 260.59 | 9.05 | [5 empty] | 15.84 |  |  |  | 0.67 |  | 1.1725
3 | ФЕР311-01-146-01 | Мусор строительный с погрузкой вручную - погрузка | 1.4 | 32.93 | 28.78 |  | 0 | 46.1 |  | 5.81 | 40.29 |  |  | 0 | 0.5777 |  | 0.80878
| (0) |  | 1 т | 4.15 | 0 | [5 empty] | 0 |  |  |  | 0 |  | 0
4 | ФЕР310-3010-1 | Перевозка грузов I класса автомобилями-самосвалами, грузоподъемностью 10 т, работающих вне карьера на расстояние до 10 км | 1.4 | 10.41 | 10.41 |  | 0 | 14.57 |  | 0 | 14.57 |  |  | 0 | 0 |  | 0
| (0) |  | 1 т | 0 | 0 | [5 empty] | 0 |  |  |  | 0 |  | 0
ИТОГО: | [7 empty] | 8897.97 |  | 680.74 | 250.11 |  |  | 7967.12 | 85.8126
[11 empty] | 24.71 |  |  |  | 1.8291
Наименование и значение множителей | [11 empty] | Значение |  |  |  | Прямые
Зарплата | [5 empty] | 680.74 | [5 empty] | 1 |  |  |  | 680.74
Машины и механизмы | [5 empty] | 250.11 | [5 empty] | 1 |  |  |  | 250.11
Материалы | [5 empty] | 7967.12 | [5 empty] | 1 |  |  |  | 7967.12
Итого по неучтенным материалам | [11 empty] | 0 |  |  |  | 0
Итого по перевозке | [11 empty] | 0 |  |  |  | 0
Итого по погрузке/разгрузке | [11 empty] | 0 |  |  |  | 0
Итого | [11 empty] | 0 |  |  |  | 8897.97
Бетонные и железобетонные монолитные конструкции в строительстве:жилищно-гражданском (1, 2)
Накладные расходы | [5 empty] | (674,93+24,71)*1,08 | [5 empty] | 1.08 |  |  |  | 755.61
Сметная прибыль | [5 empty] | (674,93+24,71)*0,6545 | [5 empty] | 0.6545 |  |  |  | 457.91
Погрузка-разгрузка (3)
Накладные расходы | [5 empty] | (5,81+0)*0,765 | [5 empty] | 0.765 |  |  |  | 4.44
Сметная прибыль | [5 empty] | (5,81+0)*0,408 | [5 empty] | 0.408 |  |  |  | 2.37
Перевозка (4)
Накладные расходы | [5 empty] | (0+0)*0,765 | [5 empty] | 0.765 |  |  |  | 0
Сметная прибыль | [5 empty] | (0+0)*0,408 | [5 empty] | 0.408 |  |  |  | 0
Итого Накладные расходы | [5 empty] | 760.05 | [5 empty] | 1 |  |  |  | 760.05
Итого Сметная прибыль | [5 empty] | 460.28 | [5 empty] | 1 |  |  |  | 460.28
Итого | [11 empty] | 0 |  |  |  | 10118.3
Индекс СМР | [5 empty] | 10118,3*(4,76-1) | [5 empty] | 4.76 |  |  |  | 38044.81
Итого | [11 empty] | 0 |  |  |  | 48163.11
Временные здания и сооружения | [5 empty] | 48163,11*0 | [5 empty] | 0 |  |  |  | 0
Итого | [11 empty] | 0 |  |  |  | 48163.11
Зимнее удорожание | [5 empty] | 48163,11*0 | [5 empty] | 0 |  |  |  | 0
Итого | [11 empty] | 0 |  |  |  | 48163.11
Непредвиденные расходы | [5 empty] | 48163,11*0 | [5 empty] | 0% |  |  |  | 0
Итого | [11 empty] | 0 |  |  |  | 48163.11
НДС | [5 empty] | 48163,11*0,18 | [5 empty] | 18% |  |  |  | 8669.36
Итого | [11 empty] | 0 |  |  |  | 56832.47
СОСТАВИЛ
ПРОВЕРИЛ

## Ведомость объемов работ 1
СОГЛАСОВАНО УТВЕРЖДАЮ
_______________________ ____________________
_______________________ ____________________
Ведомость объемов работ
на Восстановление и ремонтные работы спортивно- оздоровительного комплекса "Валдайское озеро". Восстановление молниезащиты.
№ п/п | Наименование работ | Количество
1 | 2 | 3
1 | Демонтаж экрана молниезащиты | 1 т арматуры, закладных деталей
| 1/1,4 | 1.4
2 | Установка экрана молниезащиты | 1 т арматуры, закладных деталей
| 2/1,4 | 1.4
3 | Мусор строительный с погрузкой вручную - погрузка | 1 т
| 3/1,4 | 1.4
4 | Перевозка грузов I класса автомобилями-самосвалами, грузоподъемностью 10 т, работающих вне карьера на расстояние до 10 км | 1 т
| 4/1,4 | 1.4

## SMW_Служебная (hidden)
Молниезащита.Валдайка(27.01)
СОГЛАСОВАНО УТВЕРЖДАЮ | 8 | 0 | 0 | 0 | 700
_____________________ ___________________ | 8 | 1 | 0 | 0 | 701
_____________________ ___________________ | 8 | 2 | 0 | 0 | 702
ЛОКАЛЬНАЯ СМЕТА № | 8 | 3 | 0 | 0 | 703
на Восстановление и ремонтные работы спортивно- оздоровительного комплекса "Валдайское озеро". Восстановление молниезащиты. | 8 | 4 | 0 | 0 | 704
Основание | 8 | 5 | 0 | 0 | 705
Сметная стоимость - | 8 | 5 | 1 | 0 | 705
Чертежи № | 8 | 6 | 0 | 0 | 706
Нормативная трудоемкость - | 8 | 6 | 1 | 0 | 706
0 | 8 | 7 | 0 | 0 | 707
Сметная заработная плата - | 8 | 7 | 1 | 0 | 707
№ п/п | 8 | 10 | 0 | 0 | 11200
Шифр и номер позиции норматива | 8 | 10 | 1 | 0 | 11200
Наименование работ и затрат | 8 | 10 | 2 | 0 | 11200
Количество | 8 | 10 | 3 | 0 | 11200
ед. изм. | 8 | 10 | 4 | 0 | 11200
Стоимость на единицу, руб | 8 | 10 | 5 | 0 | 11200
Всего | 8 | 10 | 6 | 0 | 11200
Основной зарплаты | 8 | 10 | 7 | 0 | 11200
Экспл. машин | 8 | 10 | 8 | 0 | 11200
В т.ч. зарплаты | 8 | 10 | 9 | 0 | 11200
Общая стоимость, руб. | 8 | 10 | 10 | 0 | 11200
Всего | 8 | 10 | 11 | 0 | 11200
Основной зарплаты | 8 | 10 | 12 | 0 | 11200
Экспл. машин | 8 | 10 | 13 | 0 | 11200
В т.ч. зарплаты | 8 | 10 | 14 | 0 | 11200
Затраты труда рабочих, чел.-ч. не занят. обсл. машин | 8 | 10 | 15 | 0 | 11200
обслуживающ. машины | 8 | 10 | 16 | 0 | 11200
На един. | 8 | 10 | 17 | 0 | 11200
Всего | 8 | 10 | 18 | 0 | 11200
Материалы | 8 | 10 | 19 | 0 | 11200
Материалы | 8 | 10 | 20 | 0 | 11200
1 | 8 | 20 | 0 | 0 | 11202
ФЕР06-01-092-01 (прим.) | 8 | 20 | 1 | 0 | 11202
Демонтаж экрана молниезащиты | 8 | 20 | 2 | 0 | 11202
1 т арматуры, закладных деталей | 8 | 20 | 3 | 0 | 11202
1.4 | 8 | 20 | 4 | 0 | 11202
260.59 | 8 | 20 | 6 | 0 | 11202
71.52 | 8 | 20 | 7 | 0 | 11202
9.05 | 8 | 20 | 8 | 0 | 11202
32.82 | 8 | 20 | 9 | 0 | 11202
0.67 | 8 | 20 | 10 | 0 | 11202
5690.8 | 8 | 20 | 18 | 0 | 11202
2 | 8 | 21 | 0 | 0 | 11202
ФЕР06-01-092-01 (прим.) | 8 | 21 | 1 | 0 | 11202
Установка экрана молниезащиты | 8 | 21 | 2 | 0 | 11202
1 т арматуры, закладных деталей | 8 | 21 | 3 | 0 | 11202
1.4 | 8 | 21 | 4 | 0 | 11202
260.59 | 8 | 21 | 6 | 0 | 11202
71.52 | 8 | 21 | 7 | 0 | 11202
9.05 | 8 | 21 | 8 | 0 | 11202
32.82 | 8 | 21 | 9 | 0 | 11202
0.67 | 8 | 21 | 10 | 0 | 11202
5690.8 | 8 | 21 | 18 | 0 | 11202
3 | 8 | 22 | 0 | 0 | 11202
ФЕР311-01-146-01 | 8 | 22 | 1 | 0 | 11202
Мусор строительный с погрузкой вручную - погрузка | 8 | 22 | 2 | 0 | 11202
1 т | 8 | 22 | 3 | 0 | 11202
1.4 | 8 | 22 | 4 | 0 | 11202
4.15 | 8 | 22 | 6 | 0 | 11202
28.78 | 8 | 22 | 7 | 0 | 11202
0 | 8 | 22 | 8 | 0 | 11202
0.5777 | 8 | 22 | 9 | 0 | 11202
0 | 8 | 22 | 10 | 0 | 11202
0 | 8 | 22 | 18 | 0 | 11202
4 | 8 | 23 | 0 | 0 | 11202
ФЕР310-3010-1 | 8 | 23 | 1 | 0 | 11202
Перевозка грузов I класса автомобилями-самосвалами, грузоподъемностью 10 т, работающих вне карьера на расстояние до 10 км | 8 | 23 | 2 | 0 | 11202
1 т | 8 | 23 | 3 | 0 | 11202
1.4 | 8 | 23 | 4 | 0 | 11202
0 | 8 | 23 | 6 | 0 | 11202
10.41 | 8 | 23 | 7 | 0 | 11202
0 | 8 | 23 | 8 | 0 | 11202
0 | 8 | 23 | 9 | 0 | 11202
0 | 8 | 23 | 10 | 0 | 11202
0 | 8 | 23 | 18 | 0 | 11202
ИТОГО: | 8 | 13 | 0 | 0 | 11203
Наименование и значение множителей | 8 | 57 | 0 | 0 | 100
Значение | 8 | 57 | 1 | 0 | 100
Прямые | 8 | 57 | 3 | 0 | 100
Зарплата | 8 | 58 | 0 | 0 | 102
1 | 8 | 58 | 1 | 0 | 102
Машины и механизмы | 8 | 59 | 0 | 0 | 102
1 | 8 | 59 | 1 | 0 | 102
Материалы | 8 | 60 | 0 | 0 | 102
1 | 8 | 60 | 1 | 0 | 102
Итого по неучтенным материалам | 8 | 61 | 0 | 0 | 103
0 | 8 | 61 | 1 | 0 | 103
Итого по перевозке | 8 | 62 | 0 | 0 | 103
0 | 8 | 62 | 1 | 0 | 103
Итого по погрузке/разгрузке | 8 | 63 | 0 | 0 | 103
0 | 8 | 63 | 1 | 0 | 103
Итого | 8 | 64 | 0 | 0 | 103
0 | 8 | 64 | 1 | 0 | 103
Бетонные и железобетонные монолитные конструкции в строительстве:жилищно-гражданском (1, 2) | 8 | 65 | 0 | 0 | 104
Накладные расходы | 8 | 66 | 0 | 0 | 102
1.08 | 8 | 66 | 1 | 0 | 102
Сметная прибыль | 8 | 67 | 0 | 0 | 102
0.6545 | 8 | 67 | 1 | 0 | 102
Погрузка-разгрузка (3) | 8 | 68 | 0 | 0 | 104
Накладные расходы | 8 | 69 | 0 | 0 | 102
0.765 | 8 | 69 | 1 | 0 | 102
Сметная прибыль | 8 | 70 | 0 | 0 | 102
0.408 | 8 | 70 | 1 | 0 | 102
Перевозка (4) | 8 | 71 | 0 | 0 | 104
Накладные расходы | 8 | 72 | 0 | 0 | 102
0.765 | 8 | 72 | 1 | 0 | 102
Сметная прибыль | 8 | 73 | 0 | 0 | 102
0.408 | 8 | 73 | 1 | 0 | 102
Итого Накладные расходы | 8 | 74 | 0 | 0 | 102
1 | 8 | 74 | 1 | 0 | 102
Итого Сметная прибыль | 8 | 75 | 0 | 0 | 102
1 | 8 | 75 | 1 | 0 | 102
Итого | 8 | 76 | 0 | 0 | 103
0 | 8 | 76 | 1 | 0 | 103
Индекс СМР | 8 | 77 | 0 | 0 | 102
4.76 | 8 | 77 | 1 | 0 | 102
Итого | 8 | 78 | 0 | 0 | 103
0 | 8 | 78 | 1 | 0 | 103
Временные здания и сооружения | 8 | 79 | 0 | 0 | 102
0 | 8 | 79 | 1 | 0 | 102
Итого | 8 | 80 | 0 | 0 | 103
0 | 8 | 80 | 1 | 0 | 103
Зимнее удорожание | 8 | 81 | 0 | 0 | 102
0 | 8 | 81 | 1 | 0 | 102
Итого | 8 | 82 | 0 | 0 | 103
0 | 8 | 82 | 1 | 0 | 103
Непредвиденные расходы | 8 | 83 | 0 | 0 | 102
0% | 8 | 83 | 1 | 0 | 102
Итого | 8 | 84 | 0 | 0 | 103
0 | 8 | 84 | 1 | 0 | 103
НДС | 8 | 85 | 0 | 0 | 102
18% | 8 | 85 | 1 | 0 | 102
Итого | 8 | 86 | 0 | 0 | 103
0 | 8 | 86 | 1 | 0 | 103
СОСТАВИЛ | 8 | 15 | 0 | 0 | 2000
0 | 8 | 15 | 1 | 0 | 2000
0 | 8 | 15 | 2 | 0 | 2000
ПРОВЕРИЛ | 8 | 15 | 3 | 0 | 2000
0 | 8 | 15 | 4 | 0 | 2000
0 | 8 | 15 | 5 | 0 | 2000
на Восстановление и ремонтные работы спортивно- оздоровительного комплекса "Валдайское озеро". Восстановление молниезащиты. | 9 | 0 | 1 | 0 | 1
№ п/п | 9 | 1 | 1 | 0 | 2
Наименование работ | 9 | 1 | 2 | 0 | 2
Количество | 9 | 1 | 3 | 0 | 2