## Локальная смета 2
СОГЛАСОВАНО УТВЕРЖДАЮ
_____________________ ___________________
_____________________ ___________________
ЛОКАЛЬНАЯ СМЕТА №
на Восстановление и ремонтные работы спортивно-оздоровительного комплекса "Валдайское озеро". Замена пожарной лестницы.
Основание | [8 empty] | Сметная стоимость - |  |  |  | 93,223 тыс.руб
Чертежи № | [8 empty] | Нормативная трудоемкость - |  |  |  | 242,71 чел-ч
[9 empty] | Сметная заработная плата - |  |  |  | 2,370 тыс.руб
№ п/п | Шифр и номер позиции норматива | Наименование работ и затрат | Количество | Стоимость на единицу, руб |  |  |  | Общая стоимость, руб. | [6 empty] | Затраты труда рабочих, чел.-ч. не занят. обсл. машин
|  |  |  | Всего | Экспл. машин |  | Материалы | Всего |  | Основной зарплаты | Экспл. машин |  |  | Материалы | обслуживающ. машины
ед. изм.
|  |  |  | Основной зарплаты | В т.ч. зарплаты | [5 empty] | В т.ч. зарплаты |  |  |  | На един. |  | Всего
№1 <Нет раздела>
1 | 2 | 3 | 4 | 5 | 6 |  | 7 | 8 |  | 9 | 10 |  |  | 11 | 12 |  | 13
1 | ФЕР09-03-029-01 (прим.) | Демонтаж лестниц прямолинейных и криволинейных, пожарных с ограждением | 0.8 | 697.319 | 484.323 |  | 0 | 557.86 |  | 170.4 | 387.46 |  |  | 0 | 22.659 |  | 18.1272
| (0) | ЗП=304,28*0,7; ЭММ=691,89*0,7; ЗПм=76,25*0,7; Мат=88,5*0; ТЗТ=32,37*0,7; ТЗТм=5,64*0,7 | 1 т конструкций | 212.996 | 53.375 | [5 empty] | 42.7 |  |  |  | 3.948 |  | 3.1584
2 | ФЕР09-03-029-01 | Монтаж лестниц прямолинейных и криволинейных, пожарных с ограждением | 1.15 | 1303.2845 | 864.8625 |  | 88.5 | 1498.78 |  | 402.41 | 994.59 |  |  | 101.78 | 37.2255 |  | 42.8093
| (0) | ЗП=304,28*1,15; ЭММ=691,89*1,25; ЗПм=76,25*1,25; ТЗТ=32,37*1,15; ТЗТм=5,64*1,25 | 1 т конструкций | 349.922 | 95.3125 | [5 empty] | 109.61 |  |  |  | 7.05 |  | 8.1075
2.1 | прайс | Конструкции стальные лестниц с изготовлением 53108,32/4,76 | 1.15 |  | 1 |  | 0 | [6 empty] | 0
т
3 | ФЕРм38-01-004-08 | Сборка с помощью лебедок ручных (с установкой и снятием их в процессе работы) или вручную (мелких деталей) лестницы прямолинейные и криволинейные с ограждением | 1.15 | 10006.04 | 676.19 |  | 7983.05 | 11506.95 |  | 1548.82 | 777.62 |  |  | 9180.51 | 140 |  | 161
| (0) |  | 1 т конструкций | 1346.8 | 34.27 | [5 empty] | 39.41 |  |  |  | 3.2 |  | 3.68
4 | ФЕР13-03-002-04 | Огрунтовка металлических поверхностей за один раз грунтовкой ГФ-021 | 0.39 | 279.54 | 11.7875 |  | 202.72 | 109.02 |  | 25.36 | 4.6 |  |  | 79.06 | 6.1065 |  | 2.3815
| (0) | ЗП=56,55*1,15; ЭММ=9,43*1,25; ЗПм=0,1*1,25; ТЗТ=5,31*1,15; ТЗТм=0,01*1,25 | 100 м2 окрашиваемой поверхности | 65.0325 | 0.125 | [5 empty] | 0.05 |  |  |  | 0.0125 |  | 0.00488
5 | ФЕР13-03-004-26 | Окраска металлических огрунтованных поверхностей эмалью ПФ-115 за 2 раза | 0.39 | 658.012 | 15.55 |  | 562.56 | 256.62 |  | 31.16 | 6.06 |  |  | 219.4 | 8.809 |  | 3.4355
| (0) | ЗП=34,74*1,15*2; ЭММ=6,22*1,25*2; ЗПм=0,1*1,25*2; Мат=281,28*2; ТЗТ=3,83*1,15*2; ТЗТм=0,01*1,25*2 | 100 м2 окрашиваемой поверхности | 79.902 | 0.25 | [5 empty] | 0.1 |  |  |  | 0.025 |  | 0.00975
ИТОГО: | [7 empty] | 13929.23 |  | 2178.15 | 2170.33 |  |  | 9580.75 | 227.7536
[11 empty] | 191.87 |  |  |  | 14.9605
Наименование и значение множителей | [11 empty] | Значение |  |  |  | Прямые
Зарплата | [5 empty] | 2178.15 | [5 empty] | 1 |  |  |  | 2178.15
Машины и механизмы | [5 empty] | 2170.33 | [5 empty] | 1 |  |  |  | 2170.33
Материалы | [5 empty] | 9580.75 | [5 empty] | 1 |  |  |  | 9580.75
Итого по неучтенным материалам | [11 empty] | 0 |  |  |  | 0
Итого по перевозке | [11 empty] | 0 |  |  |  | 0
Итого по погрузке/разгрузке | [11 empty] | 0 |  |  |  | 0
Итого | [11 empty] | 0 |  |  |  | 13929.23
Защита строительных конструкций и оборудования от коррозии (4, 5)
Накладные расходы | [5 empty] | (56,52+0,15)*0,6885 | [5 empty] | 0.6885 |  |  |  | 39.02
Сметная прибыль | [5 empty] | (56,52+0,15)*0,476 | [5 empty] | 0.476 |  |  |  | 26.97
Изготовление технологических металлических конструкций в условиях производственных баз (3)
Накладные расходы | [5 empty] | (1548,82+39,41)*0,66 | [5 empty] | 0.66 |  |  |  | 1048.23
Сметная прибыль | [5 empty] | (1548,82+39,41)*0,4 | [5 empty] | 0.4 |  |  |  | 635.29
Строительные металлические конструкции (1, 2)
Накладные расходы | [5 empty] | (572,81+152,31)*0,6885 | [5 empty] | 0.6885 |  |  |  | 499.25
Сметная прибыль | [5 empty] | (572,81+152,31)*0,578 | [5 empty] | 0.578 |  |  |  | 419.12
Итого Накладные расходы | [5 empty] | 1586.5 | [5 empty] | 1 |  |  |  | 1586.5
Итого Сметная прибыль | [5 empty] | 1081.38 | [5 empty] | 1 |  |  |  | 1081.38
Итого | [11 empty] | 0 |  |  |  | 16597.11
Индекс СМР | [5 empty] | 16597,11*(4,76-1) | [5 empty] | 4.76 |  |  |  | 62405.13
Итого | [11 empty] | 0 |  |  |  | 79002.24
Временные здания и сооружения | [5 empty] | 79002,24*0 | [5 empty] | 0 |  |  |  | 0
Итого | [11 empty] | 0 |  |  |  | 79002.24
Зимнее удорожание | [5 empty] | 79002,24*0 | [5 empty] | 0 |  |  |  | 0
Итого | [11 empty] | 0 |  |  |  | 79002.24
Непредвиденные расходы | [5 empty] | 79002,24*0 | [5 empty] | 0% |  |  |  | 0
Итого | [11 empty] | 0 |  |  |  | 79002.24
НДС | [5 empty] | 79002,24*0,18 | [5 empty] | 18% |  |  |  | 14220.4
Итого | [11 empty] | 0 |  |  |  | 93222.64
СОСТАВИЛ
ПРОВЕРИЛ

## Ведомость объемов работ 1
СОГЛАСОВАНО УТВЕРЖДАЮ
_______________________ ____________________
_______________________ ____________________
Ведомость объемов работ
на Восстановление и ремонтные работы спортивно-оздоровительного комплекса "Валдайское озеро". Замена пожарной лестницы.
№ п/п | Наименование работ | Количество
1 | 2 | 3
1 | Демонтаж лестниц прямолинейных и криволинейных, пожарных с ограждением | 1 т конструкций
| 1/0,8 | 0.8
2 | Монтаж лестниц прямолинейных и криволинейных, пожарных с ограждением | 1 т конструкций
| 2/1,15 | 1.15
3 | Сборка с помощью лебедок ручных (с установкой и снятием их в процессе работы) или вручную (мелких деталей) лестницы прямолинейные и криволинейные с ограждением | 1 т конструкций
| 3/1,15 | 1.15
4 | Огрунтовка металлических поверхностей за один раз грунтовкой ГФ-021 | 100 м2 окрашиваемой поверхности
| 4/0,39 | 0.39
5 | Окраска металлических огрунтованных поверхностей эмалью ПФ-115 за 2 раза | 100 м2 окрашиваемой поверхности
| 5/0,39 | 0.39

## SMW_Служебная (hidden)
Лестница.Валдайка(01.02)
СОГЛАСОВАНО УТВЕРЖДАЮ | 8 | 0 | 0 | 0 | 700
_____________________ ___________________ | 8 | 1 | 0 | 0 | 701
_____________________ ___________________ | 8 | 2 | 0 | 0 | 702
ЛОКАЛЬНАЯ СМЕТА № | 8 | 3 | 0 | 0 | 703
на Восстановление и ремонтные работы спортивно-оздоровительного комплекса "Валдайское озеро". Замена пожарной лестницы. | 8 | 4 | 0 | 0 | 704
Основание | 8 | 5 | 0 | 0 | 705
Сметная стоимость - | 8 | 5 | 1 | 0 | 705
Чертежи № | 8 | 6 | 0 | 0 | 706
Нормативная трудоемкость - | 8 | 6 | 1 | 0 | 706
0 | 8 | 7 | 0 | 0 | 707
Сметная заработная плата - | 8 | 7 | 1 | 0 | 707
№ п/п | 8 | 10 | 0 | 0 | 11200
Шифр и номер позиции норматива | 8 | 10 | 1 | 0 | 11200
Наименование работ и затрат | 8 | 10 | 2 | 0 | 11200
Количество | 8 | 10 | 3 | 0 | 11200
ед. изм. | 8 | 10 | 4 | 0 | 11200
Стоимость на единицу, руб | 8 | 10 | 5 | 0 | 11200
Всего | 8 | 10 | 6 | 0 | 11200
Основной зарплаты | 8 | 10 | 7 | 0 | 11200
Экспл. машин | 8 | 10 | 8 | 0 | 11200
В т.ч. зарплаты | 8 | 10 | 9 | 0 | 11200
Общая стоимость, руб. | 8 | 10 | 10 | 0 | 11200
Всего | 8 | 10 | 11 | 0 | 11200
Основной зарплаты | 8 | 10 | 12 | 0 | 11200
Экспл. машин | 8 | 10 | 13 | 0 | 11200
В т.ч. зарплаты | 8 | 10 | 14 | 0 | 11200
Затраты труда рабочих, чел.-ч. не занят. обсл. машин | 8 | 10 | 15 | 0 | 11200
обслуживающ. машины | 8 | 10 | 16 | 0 | 11200
На един. | 8 | 10 | 17 | 0 | 11200
Всего | 8 | 10 | 18 | 0 | 11200
Материалы | 8 | 10 | 19 | 0 | 11200
Материалы | 8 | 10 | 20 | 0 | 11200
1 | 8 | 20 | 0 | 0 | 11202
ФЕР09-03-029-01 (прим.) | 8 | 20 | 1 | 0 | 11202
Демонтаж лестниц прямолинейных и криволинейных, пожарных с ограждением | 8 | 20 | 2 | 0 | 11202
1 т конструкций | 8 | 20 | 3 | 0 | 11202
0.8 | 8 | 20 | 4 | 0 | 11202
212.996 | 8 | 20 | 6 | 0 | 11202
484.323 | 8 | 20 | 7 | 0 | 11202
53.375 | 8 | 20 | 8 | 0 | 11202
22.659 | 8 | 20 | 9 | 0 | 11202
3.948 | 8 | 20 | 10 | 0 | 11202
0 | 8 | 20 | 18 | 0 | 11202
2 | 8 | 23 | 0 | 0 | 11202
ФЕР09-03-029-01 | 8 | 23 | 1 | 0 | 11202
Монтаж лестниц прямолинейных и криволинейных, пожарных с ограждением | 8 | 23 | 2 | 0 | 11202
1 т конструкций | 8 | 23 | 3 | 0 | 11202
1.15 | 8 | 23 | 4 | 0 | 11202
349.922 | 8 | 23 | 6 | 0 | 11202
864.8625 | 8 | 23 | 7 | 0 | 11202
95.3125 | 8 | 23 | 8 | 0 | 11202
37.2255 | 8 | 23 | 9 | 0 | 11202
7.05 | 8 | 23 | 10 | 0 | 11202
88.5 | 8 | 23 | 18 | 0 | 11202
2.1 | 8 | 25 | 0 | 0 | 11206
прайс | 8 | 25 | 1 | 0 | 11206
Конструкции стальные лестниц с изготовлением 53108,32/4,76 | 8 | 25 | 2 | 0 | 11206
т | 8 | 25 | 3 | 0 | 11206
1 | 8 | 25 | 6 | 0 | 11206
0 | 8 | 25 | 8 | 0 | 11206
0 | 8 | 25 | 9 | 0 | 11206
3 | 8 | 93 | 0 | 0 | 11202
ФЕРм38-01-004-08 | 8 | 93 | 1 | 0 | 11202
Сборка с помощью лебедок ручных (с установкой и снятием их в процессе работы) или вручную (мелких деталей) лестницы прямолинейные и криволинейные с ограждением | 8 | 93 | 2 | 0 | 11202
1 т конструкций | 8 | 93 | 3 | 0 | 11202
1.15 | 8 | 93 | 4 | 0 | 11202
1346.8 | 8 | 93 | 6 | 0 | 11202
676.19 | 8 | 93 | 7 | 0 | 11202
34.27 | 8 | 93 | 8 | 0 | 11202
140 | 8 | 93 | 9 | 0 | 11202
3.2 | 8 | 93 | 10 | 0 | 11202
7983.05 | 8 | 93 | 18 | 0 | 11202
4 | 8 | 27 | 0 | 0 | 11202
ФЕР13-03-002-04 | 8 | 27 | 1 | 0 | 11202
Огрунтовка металлических поверхностей за один раз грунтовкой ГФ-021 | 8 | 27 | 2 | 0 | 11202
100 м2 окрашиваемой поверхности | 8 | 27 | 3 | 0 | 11202
0.39 | 8 | 27 | 4 | 0 | 11202
65.0325 | 8 | 27 | 6 | 0 | 11202
11.7875 | 8 | 27 | 7 | 0 | 11202
0.125 | 8 | 27 | 8 | 0 | 11202
6.1065 | 8 | 27 | 9 | 0 | 11202
0.0125 | 8 | 27 | 10 | 0 | 11202
202.72 | 8 | 27 | 18 | 0 | 11202
5 | 8 | 28 | 0 | 0 | 11202
ФЕР13-03-004-26 | 8 | 28 | 1 | 0 | 11202
Окраска металлических огрунтованных поверхностей эмалью ПФ-115 за 2 раза | 8 | 28 | 2 | 0 | 11202
100 м2 окрашиваемой поверхности | 8 | 28 | 3 | 0 | 11202
0.39 | 8 | 28 | 4 | 0 | 11202
79.902 | 8 | 28 | 6 | 0 | 11202
15.55 | 8 | 28 | 7 | 0 | 11202
0.25 | 8 | 28 | 8 | 0 | 11202
8.809 | 8 | 28 | 9 | 0 | 11202
0.025 | 8 | 28 | 10 | 0 | 11202
562.56 | 8 | 28 | 18 | 0 | 11202
ИТОГО: | 8 | 13 | 0 | 0 | 11203
Наименование и значение множителей | 8 | 125 | 0 | 0 | 100
Значение | 8 | 125 | 1 | 0 | 100
Прямые | 8 | 125 | 3 | 0 | 100
Зарплата | 8 | 126 | 0 | 0 | 102
1 | 8 | 126 | 1 | 0 | 102
Машины и механизмы | 8 | 127 | 0 | 0 | 102
1 | 8 | 127 | 1 | 0 | 102
Материалы | 8 | 128 | 0 | 0 | 102
1 | 8 | 128 | 1 | 0 | 102
Итого по неучтенным материалам | 8 | 129 | 0 | 0 | 103
0 | 8 | 129 | 1 | 0 | 103
Итого по перевозке | 8 | 130 | 0 | 0 | 103
0 | 8 | 130 | 1 | 0 | 103
Итого по погрузке/разгрузке | 8 | 131 | 0 | 0 | 103
0 | 8 | 131 | 1 | 0 | 103
Итого | 8 | 132 | 0 | 0 | 103
0 | 8 | 132 | 1 | 0 | 103
Защита строительных конструкций и оборудования от коррозии (4, 5) | 8 | 133 | 0 | 0 | 104
Накладные расходы | 8 | 134 | 0 | 0 | 102
0.6885 | 8 | 134 | 1 | 0 | 102
Сметная прибыль | 8 | 135 | 0 | 0 | 102
0.476 | 8 | 135 | 1 | 0 | 102
Изготовление технологических металлических конструкций в условиях производственных баз (3) | 8 | 136 | 0 | 0 | 104
Накладные расходы | 8 | 137 | 0 | 0 | 102
0.66 | 8 | 137 | 1 | 0 | 102
Сметная прибыль | 8 | 138 | 0 | 0 | 102
0.4 | 8 | 138 | 1 | 0 | 102
Строительные металлические конструкции (1, 2) | 8 | 139 | 0 | 0 | 104
Накладные расходы | 8 | 140 | 0 | 0 | 102
0.6885 | 8 | 140 | 1 | 0 | 102
Сметная прибыль | 8 | 141 | 0 | 0 | 102
0.578 | 8 | 141 | 1 | 0 | 102
Итого Накладные расходы | 8 | 142 | 0 | 0 | 102
1 | 8 | 142 | 1 | 0 | 102
Итого Сметная прибыль | 8 | 143 | 0 | 0 | 102
1 | 8 | 143 | 1 | 0 | 102
Итого | 8 | 144 | 0 | 0 | 103
0 | 8 | 144 | 1 | 0 | 103
Индекс СМР | 8 | 145 | 0 | 0 | 102
4.76 | 8 | 145 | 1 | 0 | 102
Итого | 8 | 146 | 0 | 0 | 103
0 | 8 | 146 | 1 | 0 | 103
Временные здания и сооружения | 8 | 147 | 0 | 0 | 102
0 | 8 | 147 | 1 | 0 | 102
Итого | 8 | 148 | 0 | 0 | 103
0 | 8 | 148 | 1 | 0 | 103
Зимнее удорожание | 8 | 149 | 0 | 0 | 102
0 | 8 | 149 | 1 | 0 | 102
Итого | 8 | 150 | 0 | 0 | 103
0 | 8 | 150 | 1 | 0 | 103
Непредвиденные расходы | 8 | 151 | 0 | 0 | 102
0% | 8 | 151 | 1 | 0 | 102
Итого | 8 | 152 | 0 | 0 | 103
0 | 8 | 152 | 1 | 0 | 103
НДС | 8 | 153 | 0 | 0 | 102
18% | 8 | 153 | 1 | 0 | 102
Итого | 8 | 154 | 0 | 0 | 103
0 | 8 | 154 | 1 | 0 | 103
СОСТАВИЛ | 8 | 15 | 0 | 0 | 2000
0 | 8 | 15 | 1 | 0 | 2000
0 | 8 | 15 | 2 | 0 | 2000
ПРОВЕРИЛ | 8 | 15 | 3 | 0 | 2000
0 | 8 | 15 | 4 | 0 | 2000
0 | 8 | 15 | 5 | 0 | 2000
на Восстановление и ремонтные работы спортивно-оздоровительного комплекса "Валдайское озеро". Замена пожарной лестницы. | 9 | 0 | 1 | 0 | 1
№ п/п | 9 | 1 | 1 | 0 | 2
Наименование работ | 9 | 1 | 2 | 0 | 2
Количество | 9 | 1 | 3 | 0 | 2