## Дефектная ведомость
УТВЕРЖДАЮ
ВЕДОМОСТЬ ОБЪЕМОВ РАБОТ №1
На ремонт элетроосвещения фасада здания по адресу: г. Иваново, пр. Ф. Энгельса, д. 1 МУ "Управление делами администрации города Иванова"
№ пп | Наименование | Ед. изм. | Кол. | Прим.
1 | 2 | 3 | 4 | 5
Раздел 1. Электромонтажные работы
1 | Выключатели установочные автоматические (автоматы) или неавтоматические. Автомат одно-, двух-, трехполюсный, устанавливаемый на конструкции на стене или колонне, на ток, А, до: 25 | шт. | 5
2 | Выключатели установочные автоматические (автоматы) или неавтоматические. Автомат одно-, двух-, трехполюсный, устанавливаемый на конструкции на стене или колонне, на ток, А, до: 100 | шт. | 1
3 | Шкаф (пульт) управления навесной, высота, ширина и глубина, мм, до: 600х600х350 | шт. | 1
4 | Выключатель: двухклавишный неутопленного типа при открытой проводке | 100 шт. | 0.01
5 | Прожектор, отдельно устанавливаемый на кронштейне, установленном на опоре, с лампой мощностью, Вт: 500 | 100 шт. | 0.14
6 | Розетка штепсельная: неутопленного типа при открытой проводке | 100 шт. | 0.01
7 | Кабели до 35 кв в проложенных трубах, блоках и коробах, масса 1 м, кг, до: 1 | 100 м кабеля | 2.3
8 | Короб по стенам и потолкам, длина, м: 2 | 100 м | 0.5
9 | Труба винипластовая по установленным конструкциям, по стенам и колоннам с креплением скобами, диаметр, мм, до: 25 | 100 м | 1.45
11 | Пробивка в кирпичных стенах отверстий круглых диаметром до 25 мм при толщине стен: до 38 см | 100 шт. | 0.1
|  | Составил | О.А. Нечаева
Согласовано