## Локальная смета
СОГЛАСОВАНО: | [7 empty] | УТВЕРЖДАЮ:
______________ | [7 empty] | ____________
" _____ " ________________ 200_ г. | [7 empty] | "______ " _______________200_ г.
ЛОКАЛЬНЫЙ СМЕТНЫЙ РАСЧЕТ №
(локальная смета)
на | Капитальный ремонт кровли МУСОШ №1 по адресу: г. Иваново ул. 9 Января, д.39
(наименование работ и затрат, наименование объекта)
Основание:
| Сметная стоимость строительных работ _______________________________________________________________________________________________ |  | ___________________________297,594 |  | тыс.руб.
| Средства на оплату труда _______________________________________________________________________________________________ |  | ___________________________24,460 |  | тыс.руб.
| Сметная трудоемкость _______________________________________________________________________________________________ |  | _______________________________________________________________________________________________526,12 |  | чел.час
Составлен(а) в текущих (прогнозных) ценах по состоянию на 2кв.2011г.
№ пп | Шифр и номер позиции норматива | Наименование работ и затрат, единица измерения | Количество | Стоимость единицы, руб. |  | Общая стоимость, руб. |  |  | Затраты труда рабочих, чел.-ч, не занятых обслуживанием машин
|  |  |  | всего | эксплуатации машин | Всего | оплаты труда | эксплуатация машин
|  |  |  | оплаты труда | в т.ч. оплаты труда |  |  | в т.ч. оплаты труда | на единицу | всего
1 | 2 | 3 | 4 | 5 | 6 | 7 | 8 | 9 | 10 | 11
Раздел 1.
1 | ФЕРр58-3-1 В ред. пр. № 207 Минрегиона РФ | Разборка мелких покрытий и обделок из листовой стали: поясков, сандриков, желобов, отливов, свесов и т.п. (100 м труб и покрытий) | 0.1146 | 71,18 70,98 | 0.2 | 8 | 8 |  | 9.1 | 1.04
2 | ФЕР46-04-008-01 В ред. пр. № 253 Минрегиона РФ | Разборка покрытий кровель: из рулонных материалов (100 м2 покрытия) | 4.168 | 153,59 112,16 | 41.43 | 640 | 467 | 173 | 14.38 | 59.94
3 | ФЕР12-01-017-01 В ред. пр. № 253 Минрегиона РФ | Разборка выравнивающих стяжек: цементно-песчаных толщиной 15 мм (100 м2 стяжки) КОЭФ. К ПОЗИЦИИ: Демонтаж ОЗП=0,8; ЭМ=0,8 к расх.; ЗПМ=0,8; МАТ=0 к расх.; ТЗ=0,8; ТЗМ=0,8 | 3.8921 | 368,14 188,14 | 180 17,49 | 1433 | 732 | 701 68 | 21.78 | 84.77
4 | ФЕР12-01-017-02 В ред. пр. № 253 Минрегиона РФ | Устройство выравнивающих стяжек: на каждый 1 мм изменения толщины добавлять к расценке 12-01-017-01- до Т=20мм (100 м2 стяжки) КОЭФ. К ПОЗИЦИИ: Демонтаж ОЗП=0,8; ЭМ=0,8 к расх.; ЗПМ=0,8; МАТ=0 к расх.; ТЗ=0,8; ТЗМ=0,8; Кратность ПЗ=5 (ОЗП=5; ЭМ=5 к расх.; ЗПМ=5; МАТ=5 к расх.; ТЗ=5; ТЗМ=5) | 3.8921 | 45,2 34,55 | 10,65 1,35 | 176 | 135 | 41 5 | 4 | 15.57
5 | ФЕР12-01-017-01 В ред. пр. № 253 Минрегиона РФ | Устройство выравнивающих стяжек: цементно-песчаных толщиной 15 мм (100 м2 стяжки) КОЭФ. К ПОЗИЦИИ: При ремонте и реконструкции зданий и сооружений работы, аналогичные технологическим процессам в новом строительстве ОЗП=1,15; ЭМ=1,25 к расх.; ЗПМ=1,25; ТЗ=1,15; ТЗМ=1,25 | 3.8921 | 1383,68 270,46 | 281,25 27,33 | 5385 | 1053 | 1095 106 | 31.3 | 121.82
6 | ФЕР12-01-017-02 В ред. пр. № 253 Минрегиона РФ | Устройство выравнивающих стяжек: на каждый 1 мм изменения толщины добавлять к расценке 12-01-017-01 - до Т=20мм (100 м2 стяжки) КОЭФ. К ПОЗИЦИИ: Кратность ПЗ=5 (ОЗП=5; ЭМ=5 к расх.; ЗПМ=5; МАТ=5 к расх.; ТЗ=5; ТЗМ=5); При ремонте и реконструкции зданий и сооружений работы, аналогичные технологическим процессам в новом строительстве ОЗП=1,15; ЭМ=1,25 к расх.; ЗПМ=1,25; ТЗ=1,15; ТЗМ=1,25 | 3.8921 | 331,41 49,68 | 16,63 2,13 | 1290 | 193 | 65 8 | 5.75 | 22.38
7 | ФЕР12-01-016-02 В ред. пр. № 253 Минрегиона РФ | Огрунтовка оснований из бетона или раствора под водоизоляционный кровельный ковер: готовой эмульсией битумной (100 м2 кровли) КОЭФ. К ПОЗИЦИИ: При ремонте и реконструкции зданий и сооружений работы, аналогичные технологическим процессам в новом строительстве ОЗП=1,15; ЭМ=1,25 к расх.; ЗПМ=1,25; ТЗ=1,15; ТЗМ=1,25 | 4.352 | 122,5 28,14 | 4.36 | 533 | 122 | 19 | 3.22 | 14.01
8 | ФЕР12-01-002-09 Изм. Пр. Минрегиона №81 от 27.02.10 | Устройство кровель плоских из наплавляемых материалов: в два слоя (100 м2 кровли) КОЭФ. К ПОЗИЦИИ: При ремонте и реконструкции зданий и сооружений работы, аналогичные технологическим процессам в новом строительстве ОЗП=1,15; ЭМ=1,25 к расх.; ЗПМ=1,25; ТЗ=1,15; ТЗМ=1,25 | 3.8921 | 10000,21 155,23 | 53,13 3,38 | 38922 | 604 | 207 13 | 16.51 | 64.26
9 | 101-1962 | Материалы рулонные кровельные для: нижних слоев, изопласт ЭПП-4 (м2) | -451.5 | 38.42 |  | -17347
10 | 101-1961 | Материалы рулонные кровельные для: верхнего слоя, изопласт ЭКП-4.5 (м2) | -443.7 | 45.2 |  | -20055
11 |  | Унифлекс ЭКП -верхний слой Ц=132,52/1,18*1,02/5,13 (м2) | 443.7 | 21.46 |  | 9522
12 |  | Унифлекс ЭПП -нижний слой Ц=118,25/1,18*1,02/5,13 (м2) | 451.5 | 19.92 |  | 8994
13 | ФЕРр58-14-5 В ред. пр. № 207 Минрегиона РФ | Смена покрытия кровли простой сложности из листовой стали: с настенными желобами и свесами (100 м2 покрытия) | 0.5926 | 1804,72 1039,10 | 120,45 25,29 | 1069 | 616 | 71 15 | 117.28 | 69.5
14 | ФССЦ-101-2778 Пр. Минрегиона №308 от 28.07.09 | Сталь листовая оцинкованная толщиной листа: 0,5 мм (м2) | 75.8528 | 45.82 |  | 3476
15 | ФЕР12-01-004-04 В ред. пр. № 253 Минрегиона РФ | Устройство примыканий кровель из наплавляемых материалов к стенам и парапетам высотой: до 600 мм без фартуков (100 м примыканий) КОЭФ. К ПОЗИЦИИ: При ремонте и реконструкции зданий и сооружений работы, аналогичные технологическим процессам в новом строительстве ОЗП=1,15; ЭМ=1,25 к расх.; ЗПМ=1,25; ТЗ=1,15; ТЗМ=1,25 | 0.4599 | 12347,37 374,77 | 119,24 11,99 | 5679 | 172 | 55 6 | 40.83 | 18.78
16 | 101-1961 | Материалы рулонные кровельные для: верхнего слоя, изопласт ЭКП-4.5 (м2) | -115.9 | 45.2 |  | -5239
17 |  | Унифлекс ЭКП -верхний слой Ц=132,52/1,18*1,02/5,13 (м2) | 115.9 | 21.46 |  | 2487
18 | ФЕР12-01-010-01 В ред. пр. № 253 Минрегиона РФ | Устройство мелких покрытий (брандмауэры, парапеты, свесы и т.п.) из листовой оцинкованной стали (100 м2 покрытия) КОЭФ. К ПОЗИЦИИ: При ремонте и реконструкции зданий и сооружений работы, аналогичные технологическим процессам в новом строительстве ОЗП=1,15; ЭМ=1,25 к расх.; ЗПМ=1,25; ТЗ=1,15; ТЗМ=1,25 | 0.1146 | 10025,83 1106,02 | 29,23 3,38 | 1149 | 127 | 3 | 129.66 | 14.86
19 | ФЕРр58-20-1 В ред. пр. № 207 Минрегиона РФ | Смена обделок из листовой стали (поясков, сандриков, отливов, карнизов) шириной: до 0,4 м (100 м) | 0.52 | 2516,07 353,23 | 5,99 0,93 | 1308 | 184 | 3 | 41.41 | 21.53
20 | ФЕРр58-21-1 В ред. пр. № 207 Минрегиона РФ | Смена колпаков на дымовых и вентиляционных трубах в один канал (10 шт.) | 0.4 | 949,78 151,96 | 2.62 | 380 | 61 | 1 | 18.6 | 7.44
21 | ФСЦП311-01-146-1 | Мусор строительный с погрузкой вручную: погрузка (тонна) | 17.6866 | 32,93 4,15 | 28.78 | 582 | 73 | 509 | 0.578 | 10.22
22 | ФСЦП310-3010-1 | Перевозка грузов автомобилями-самосвалами грузоподъемностью 10 т работающих вне карьера: расстояние перевозки 10 км; нормативное время пробега 1,052 час; класс груза 1 (1 тонна) | 17.41 | 10.41 | 10.41 | 181 |  | 181
Итого прямые затраты по разделу в ценах 2001г. | [5 empty] | 40573 | 4547 | 3124 221 |  | 526.12
Итого прямые затраты по разделу с учетом индексов, в текущих ценах | [5 empty] | 208140 | 23326 | 16026 1134 |  | 526.12
Накладные расходы | [5 empty] | 25037
Сметная прибыль | [5 empty] | 14076
Итоги по разделу 1 :
Крыши, кровли (ремонтно-строительные) | [5 empty] | 20897 |  |  |  | 99.51
Работы по реконструкции зданий и сооружений (усиление и замена существующих конструкций, разборка и возведение отдельных конструктивных элементов) | [5 empty] | 7081 |  |  |  | 59.94
Кровли | [5 empty] | 307934 |  |  |  | 356.45
Материалы для строительных работ | [5 empty] | -200916
Материалы | [5 empty] | 107745
Погрузо-разгрузочные работы при автоперевозках | [5 empty] | 3583 |  |  |  | 10.22
Перевозка автотранспортом | [5 empty] | 929
Итого | [5 empty] | 247253 |  |  |  | 526.12
В том числе:
Материалы | [5 empty] | 168788
Машины и механизмы | [5 empty] | 16026
ФОТ | [5 empty] | 24460
Накладные расходы | [5 empty] | 25037
Сметная прибыль | [5 empty] | 14076
Итого по разделу 1 | [5 empty] | 247253 |  |  |  | 526.12
ИТОГИ ПО СМЕТЕ:
Итого прямые затраты по смете в ценах 2001г. | [5 empty] | 40573 | 4547 | 3124 221 |  | 526.12
Итого прямые затраты по смете с учетом индексов, в текущих ценах | [5 empty] | 208140 | 23326 | 16026 1134 |  | 526.12
Накладные расходы | [5 empty] | 25037
Сметная прибыль | [5 empty] | 14076
Итоги по смете:
Крыши, кровли (ремонтно-строительные):
Итого Поз. 1, 13, 19-20 | [5 empty] | 2765 | 869 | 75 15 |  | 99.51
Всего с учетом "2кв.2011г. ОЗП=5,13; ЭМ=5,13; ЗПМ=5,13; МАТ=5,13" | [5 empty] | 14185 | 4458 | 385 77 |  | 99.51
Накладные расходы 83% ФОТ (от 4 535) | [5 empty] | 3764
Сметная прибыль 65% ФОТ (от 4 535) | [5 empty] | 2948
Итого c накладными и см. прибылью | [5 empty] | 20897 |  |  |  | 99.51
Работы по реконструкции зданий и сооружений (усиление и замена существующих конструкций, разборка и возведение отдельных конструктивных элементов):
Итого Поз. 2 | [5 empty] | 640 | 467 | 173 |  | 59.94
Всего с учетом "2кв.2011г. ОЗП=5,13; ЭМ=5,13; ЗПМ=5,13; МАТ=5,13" | [5 empty] | 3283 | 2396 | 887 |  | 59.94
Накладные расходы 110%*0.9 ФОТ (от 2 396) | [5 empty] | 2372
Сметная прибыль 70%*0.85 ФОТ (от 2 396) | [5 empty] | 1426
Итого c накладными и см. прибылью | [5 empty] | 7081 |  |  |  | 59.94
Кровли:
Итого Поз. 3-8, 15, 18 | [5 empty] | 54567 | 3138 | 2186 206 |  | 356.45
Всего с учетом "2кв.2011г. ОЗП=5,13; ЭМ=5,13; ЗПМ=5,13; МАТ=5,13" | [5 empty] | 279929 | 16098 | 11214 1057 |  | 356.45
Накладные расходы 120%*0.9 ФОТ (от 17 155) | [5 empty] | 18527
Сметная прибыль 65%*0.85 ФОТ (от 17 155) | [5 empty] | 9478
Итого c накладными и см. прибылью | [5 empty] | 307934 |  |  |  | 356.45
Материалы для строительных работ:
Итого Поз. 9-10, 14, 16 | [5 empty] | -39165
Всего с учетом "2кв.2011г. ОЗП=5,13; ЭМ=5,13; ЗПМ=5,13; МАТ=5,13" | [5 empty] | -200916
Материалы:
Итого Поз. 11-12, 17 | [5 empty] | 21003
Всего с учетом "2кв.2011г. ОЗП=5,13; ЭМ=5,13; ЗПМ=5,13; МАТ=5,13" | [5 empty] | 107745
Погрузо-разгрузочные работы при автоперевозках:
Итого Поз. 21 | [5 empty] | 582 | 73 | 509 |  | 10.22
Всего с учетом "2кв.2011г. ОЗП=5,13; ЭМ=5,13; ЗПМ=5,13; МАТ=5,13" | [5 empty] | 2985 | 374 | 2611 |  | 10.22
Накладные расходы 100% ФОТ (от 374) | [5 empty] | 374
Сметная прибыль 60% ФОТ (от 374) | [5 empty] | 224
Итого c накладными и см. прибылью | [5 empty] | 3583 |  |  |  | 10.22
Перевозка автотранспортом:
Итого Поз. 22 | [5 empty] | 181 |  | 181
Всего с учетом "2кв.2011г. ОЗП=5,13; ЭМ=5,13; ЗПМ=5,13; МАТ=5,13" | [5 empty] | 929 |  | 929
Итого | [5 empty] | 247253 |  |  |  | 526.12
В том числе:
Материалы | [5 empty] | 168788
Машины и механизмы | [5 empty] | 16026
ФОТ | [5 empty] | 24460
Накладные расходы | [5 empty] | 25037
Сметная прибыль | [5 empty] | 14076
Непредвиденные затраты 2% | [5 empty] | 4945
Итого с непредвиденными | [5 empty] | 252198
НДС 18% | [5 empty] | 45396
ВСЕГО по смете | [5 empty] | 297594 |  |  |  | 526.12
Составил: ___________________________Порохова Н.К.
(должность, подпись, расшифровка)