## Дефектная ведомость
УТВЕРЖДАЮ
_____________________
ВЕДОМОСТЬ ОБЪЕМОВ РАБОТ №
Капитальный ремонт кровли МУСОШ №1 по адресу: г. Иваново ул. 9 Января, д.39
№ пп | Наименование | Ед. изм. | Кол. | Обоснование | Примечание
1 | 2 | 3 | 4 | 5 | 6
Раздел 1.
1 | Разборка мелких покрытий и обделок из листовой стали: поясков, сандриков, желобов, отливов, свесов и т.п. | 100 м труб и покрытий | 0,1146 11,46/100 | ФЕРр58-3-1
2 | Разборка покрытий кровель: из рулонных материалов | 100 м2 покрытия | 4,168 (389,21+27,59)/100 | ФЕР46-04-008-01
3 | Разборка выравнивающих стяжек: цементно-песчаных толщиной 15 мм | 100 м2 стяжки | 3,8921 389,21/100 | ФЕР12-01-017-01
4 | Устройство выравнивающих стяжек: на каждый 1 мм изменения толщины добавлять к расценке 12-01-017-01- до Т=20мм | 100 м2 стяжки | 3,8921 389,21/100 | ФЕР12-01-017-02
5 | Устройство выравнивающих стяжек: цементно-песчаных толщиной 15 мм | 100 м2 стяжки | 3,8921 389,21/100 | ФЕР12-01-017-01
6 | Устройство выравнивающих стяжек: на каждый 1 мм изменения толщины добавлять к расценке 12-01-017-01 - до Т=20мм | 100 м2 стяжки | 3,8921 389,21/100 | ФЕР12-01-017-02
7 | Огрунтовка оснований из бетона или раствора под водоизоляционный кровельный ковер: готовой эмульсией битумной | 100 м2 кровли | 4,352 (389,21+45,99)/100 | ФЕР12-01-016-02
8 | Устройство кровель плоских из наплавляемых материалов: в два слоя | 100 м2 кровли | 3,8921 389,21/100 | ФЕР12-01-002-09
9 | Материалы рулонные кровельные для: нижних слоев, изопласт ЭПП-4 | м2 | -451.5 | 101-1962
10 | Материалы рулонные кровельные для: верхнего слоя, изопласт ЭКП-4.5 | м2 | -443.7 | 101-1961
11 | Унифлекс ЭКП -верхний слой Ц=132,52/1,18*1,02/5,13 | м2 | 443.7
12 | Унифлекс ЭПП -нижний слой Ц=118,25/1,18*1,02/5,13 | м2 | 451.5
13 | Смена покрытия кровли простой сложности из листовой стали: с настенными желобами и свесами | 100 м2 покрытия | 0,5926 (12,46+46,8)/100 | ФЕРр58-14-5
14 | Сталь листовая оцинкованная толщиной листа: 0,5 мм | м2 | 75,8528 59,26*1,28 | ФССЦ-101-2778
15 | Устройство примыканий кровель из наплавляемых материалов к стенам и парапетам высотой: до 600 мм без фартуков | 100 м примыканий | 0,4599 (34,91+11,08)/100 | ФЕР12-01-004-04
16 | Материалы рулонные кровельные для: верхнего слоя, изопласт ЭКП-4.5 | м2 | -115.9 | 101-1961
17 | Унифлекс ЭКП -верхний слой Ц=132,52/1,18*1,02/5,13 | м2 | 115.9
18 | Устройство мелких покрытий (брандмауэры, парапеты, свесы и т.п.) из листовой оцинкованной стали | 100 м2 покрытия | 0,1146 11,46/100 | ФЕР12-01-010-01
19 | Смена обделок из листовой стали (поясков, сандриков, отливов, карнизов) шириной: до 0,4 м | 100 м | 0,52 52/100 | ФЕРр58-20-1
20 | Смена колпаков на дымовых и вентиляционных трубах в один канал | 10 шт. | 0,4 4/10 | ФЕРр58-21-1
21 | Мусор строительный с погрузкой вручную: погрузка | тонна | 17,68656 0,78*435,2/100+7,94*1,8 | ФСЦП311-01-146-1
22 | Перевозка грузов автомобилями-самосвалами грузоподъемностью 10 т работающих вне карьера: расстояние перевозки 10 км; нормативное время пробега 1,052 час; класс груза 1 | 1 тонна | 17,41 0,15+3,25+14,01 | ФСЦП310-3010-1
Составил: ___________________________Порохова Н.К.
(должность, подпись, расшифровка)