## hx_abc4
Согласовано- ООО "Фактор-М" Утверждаю- Заведующий МДОУ №19
ЛОКАЛЬНЫЙ СМЕТНЫЙ РАСЧЕТ №
на | замена оконных заполнений,
Составлена 2000-1кв 2011г | [11 empty] | руб.
N п/п | Шифр и номер позиции норматива | Наименование работ и затрат | Количество | Стоимость единицы |  |  | Общая стоимость |  |  |  | Затраты труда рабочих, чел.-ч, не занятых обслуж. машин
|  |  |  | Всего | экспл. машин | материалов | Всего | оплаты труда | экспл. машин | материалов
|  |  | Единица измерения | оплаты труда | в т.ч. оплаты труда | возвр. мате-риалов |  |  | в т.ч. оплаты труда | возвр. мате-риалов | обслуживающие маш.
[11 empty] | на един. | всего
1 | 2 | 3 | 4 | 5 | 6 | 7 | 8 | 9 | 10 | 11 | 12 | 13
1 | 46-04-012- 01 ФЕР-2001 пр. МРР № 253 | Разборка деревянных заполнений проемов: оконных с подоконными досками | 0.0903 | 1767.24 | 241.95 | -- | 160 | 138 | 22 | -- | 188.54 | 17
|  |  | 100 м2 | 1525.29 | 89.78 |  |  |  | 8 |  | 7.74 | 1
|  | НР от ОЗП+ЗПМ - 99% (=110х0,9) |  | 1598.92 |  |  | 144
|  | СП от ОЗП+ЗПМ - 59,5% (=70х0,85) |  | 960.97 |  |  | 87
|  | Сметная стоимость |  |  |  |  | 391
2 | 10-01-034- 08 ФЕР-2001 пр. МРР № 253 к=1,2 к=1,15 к=1,25 | Установка в жилых и общественных зданиях оконных блоков из ПВХ профилей поворотных (откидных, поворотно-откидных) с площадью проема более 2 м2 трехстворчатых, в том числе при наличии створок глухого остекления | 0.0903 | 11157.97 | 620.69 | 8738.23 | 1008 | 162 | 56 | 790 | 205.84 | 19
|  |  | 100 м2 проемов | 1799.05 | 11.49 |  |  |  | 1 |  | 0.99 | --
|  | НР от ОЗП+ЗПМ - 106,2% (=118х0,9) |  | 1922.79 |  |  | 174
|  | СП от ОЗП+ЗПМ - 53,55% (=63х0,85) |  | 969.54 |  |  | 88
|  | Сметная стоимость |  |  |  |  | 1270
3 | 100-1 | Блоки оконные ПВХ | 9.03 | 595.92 | -- | 595.92 | 5381 | -- | -- | 5381 | -- | --
|  |  | м2 | -- | -- |  |  |  | -- |  | -- | --
4 | 10-01-035- 01 ФЕР-2001 пр. МРР № 81 к=1,2 к=1,15 к=1,25 | Установка подоконных досок из ПВХ в каменных стенах толщиной до 0,51 м | 0.043 | 4263.14 | 21.5 | 3992.2 | 183 | 11 | 1 | 171 | 29.24 | 1
|  |  | 100 п. м | 249.44 | 0.69 |  |  |  | -- |  | 0.06 | --
|  | НР от ОЗП+ЗПМ - 106,2% (=118х0,9) |  | 265.63 |  |  | 11
|  | СП от ОЗП+ЗПМ - 53,55% (=63х0,85) |  | 133.94 |  |  | 6
|  | Сметная стоимость |  |  |  |  | 200
5 | 111-9138 | Доски подоконные ПВХ | 4.3 | 60.65 | -- | 60.65 | 261 | -- | -- | 261 | -- | --
|  |  | м | -- | -- |  |  |  | -- |  | -- | --
6 | 58-20-1 ФЕРр-2001 пр. МРР № 207 | Смена обделок из листовой стали (поясков, сандриков, отливов, карнизов) шириной: до 0,4 м | 0.043 | 2516.07 | 5.99 | 2156.85 | 108 | 15 | -- | 93 | 41.41 | 2
|  |  | 100 м | 353.23 | 0.93 |  |  |  | -- |  | 0.08 | --
|  | НР от ОЗП+ЗПМ - 83% |  | 293.95 |  |  | 13
|  | СП от ОЗП+ЗПМ - 65% |  | 230.2 |  |  | 10
|  | Сметная стоимость |  |  |  |  | 131
7 | 15-01-050- 04 ФЕР-2001 пр. МРР № 253 к=1,2 к=1,15 к=1,25 | Облицовка оконных и дверных откосов декоративным бумажно-слоистым пластиком или листами из синтетических материалов на клее | 0.0508 | 12085.58 | 69.49 | 9907.19 | 614 | 107 | 4 | 503 | 229.73 | 12
|  |  | 100 м2 облицовки | 2108.9 | 1.4 |  |  |  | -- |  | 0.12 | --
|  | НР от ОЗП+ЗПМ - 94,5% (=105х0,9) |  | 1994.23 |  |  | 101
|  | СП от ОЗП+ЗПМ - 46,75% (=55х0,85) |  | 986.56 |  |  | 50
|  | Сметная стоимость |  |  |  |  | 765
8 | 311-01-146 -1 ФССЦ ПГ | Погрузочно-разгрузочные работы при автомобильных перевозках. Мусор строительный с погрузкой вручную: погрузка | 0.52 | 32.93 | 28.78 | -- | 17 | 2 | 15 | -- | 0.58 | --
|  |  | т | 4.15 | -- |  |  |  | -- |  | -- | --
|  | НР от ОЗП+ЗПМ - 100% |  | 4.15 |  |  | 2
|  | СП от ОЗП+ЗПМ - 60% |  | 2.49 |  |  | 1
|  | Сметная стоимость |  |  |  |  | 20
9 | 310-3015-1 ФССЦ ПГ | Перевозка грузов автомобилями-самосвалами грузоподъемностью 10 т работающими вне карьера, расстояние перевозки 15 км, класс груза 1 | 0.52 | 12.51 | 12.51 | -- | 7 | -- | 7 | -- | -- | --
|  |  | т | -- | -- |  |  |  | -- |  | -- | --
|  | Итого прямые затраты по смете: | руб. |  |  |  | 7738 | 435 | 104 | 7199 |  | 51
|  |  | руб. | [5 empty] | 9 |  |  | 1
| Стоимость общестроительных работ - |  | руб. |  |  |  | 7738
| Материалы - |  | руб. |  |  |  | 1557
| Всего оплата труда - |  | руб. |  |  |  |  | 445
| Стоимость материалов и конструкций - |  | руб. |  |  |  | 5642
|  | Накладные расходы - | руб. |  |  |  | 446
|  | Сметная прибыль - | руб. |  |  |  | 241
| Всего, стоимость общестроительных работ - |  | руб. |  |  |  | 8425
|  | Нормативная трудоемкость - | чел.-ч | [8 empty] | 51
|  | Сметная заработная плата - | руб. |  |  |  |  | 445
|  | Итого по смете: | руб. |  |  |  | 8425
|  | Нормативная трудоемкость - | чел.-ч | [8 empty] | 51
|  | Сметная заработная плата - | руб. |  |  |  |  | 445
Пересчет итогов в цены на 1-2011 г.
| Оплата труда осн. рабочих |  | 435 | х 5,03 |  |  | 2188
| Затраты на экспл. машин |  | 104 | х 5,03 |  |  | 523
| (в т.ч. опл. труда механизаторов) |  | 9 | х 5,03 |  |  |  |  | 45
| Стоимость материальных ресурсов |  | 7199 | х 5,03 |  |  | 36211
| Итого прямых затрат | [5 empty] | 38922
| Накладные расходы в текущих ценах |  | 446 | х 5,03 | х 1,0 |  | 2243
| Сметная прибыль в текущих ценах |  | 241 | х 5,03 | х 1,0 |  | 1212
| ИТОГО в ценах на 1-2011 г. | [5 empty] | 42377
| Налог на добавленную стоимость (НДС) |  | 18 % |  |  |  | 7627.86
| Итого с налогом на добавленную стоимость (НДС) | [5 empty] | 50004.86