## bx_abc4
Утверждаю __________________
Ведомость объемов работ
на ремонтные работы ( замену оконных заполнений ) в МДОУ №19
N п.п. | Наименование работ и затрат, характеристика оборудования и его масса | Единица измерения | Количество
|  |  | на. ед. измерения | по проектным данным
1 | 3 | 4 | 5 | 6
1 | Разборка деревянных заполнений проемов: оконных с подоконными досками | 100 м2 | 0.0903
2 | Установка в жилых и общественных зданиях оконных блоков из ПВХ профилей поворотных (откидных, поворотно-откидных) с площадью проема более 2 м2 трехстворчатых, в том числе при наличии створок глухого остекления | 100 м2 проемов | 0.0903
3 | Блоки оконные ПВХ | м2 | 9.03
4 | Установка подоконных досок из ПВХ в каменных стенах толщиной до 0,51 м | 100 п. м | 0.043
5 | Доски подоконные ПВХ | м | 4.3
6 | Смена обделок из листовой стали (поясков, сандриков, отливов, карнизов) шириной: до 0,4 м | 100 м | 0.043
7 | Облицовка оконных и дверных откосов декоративным бумажно-слоистым пластиком или листами из синтетических материалов на клее | 100 м2 облицовки | 0.0508
8 | Погрузочно-разгрузочные работы при автомобильных перевозках. Мусор строительный с погрузкой вручную: погрузка | т | 0.52
9 | Перевозка грузов автомобилями-самосвалами грузоподъемностью 10 т работающими вне карьера, расстояние перевозки 15 км, класс груза 1 | т | 0.52