## Дефектная ведомость
УТВЕРЖДАЮ
_____________________
ВЕДОМОСТЬ ОБЪЕМОВ РАБОТ №
Благоустройство территории с устройством асфальтовых дорожек и устройством колодца
№ пп | Наименование | Ед. изм. | Кол. | Примечание
1 | 2 | 3 | 4 | 5
Раздел 1.
1 | Разборка асфальтобетонных покрытий тротуаров толщиной до 4 см: вручную | 1000 м2 | 0.272
2 | Разработка грунта вручную в траншеях глубиной до 2 м без креплений с откосами, группа грунтов: 2 | 100 м3 грунта | 0.11
3 | Разработка грунта в траншеях экскаватором "обратная лопата" с ковшом вместимостью 0,4 м3, группа грунтов: 1 | 1000 м3 грунта | 0.02
4 | Грунт растительного слоя (земля, перегной): погрузка | тонна | 51.15
5 | Перевозка грузов автомобилями-самосвалами грузоподъемностью 10 т работающих вне карьера: расстояние перевозки 10 км; нормативное время пробега 1,052 час; класс груза 1 | 1 тонна | 70.3217
6 | Устройство круглых сборных железобетонных канализационных колодцев диаметром: 0,7 м в сухих грунтах | 10 м3 железобетонных и бетонных конструкций колодца | 0.04
7 | Люки чугунные: тяжелый | шт. | 2
8 | Устройство каналов навозоудаления: с лотковым сечением блоков | 1 м3 сборных железобетонных конструкций | 0.952
9 | Лотки железобетонные | шт | 68
10 | Установка металлических решеток приямков | 1 т металлических изделий | 0.12
11 | Крышка чугунная | шт | 120
12 | Установка бортовых камней бетонных: при других видах покрытий | 100 м бортового камня | 0.89
13 | Бетон тяжелый, класс: В15 (М200) | м3 | -5.251
14 | Бетон тяжелый, класс: В15 (М200) | м3 | 4.5159
15 | Раствор готовый кладочный цементный марки: 100 | м3 | -0.0534
16 | Раствор готовый кладочный цементный марки: 100 | м3 | 0.017622
17 | Камни бортовые (поребрик) | м | 89
18 | Устройство подстилающих слоев: песчаных | 1 м3 подстилающего слоя | 10.7
19 | Устройство оснований толщиной 12 см под тротуары из щебня | 100 м2 дорожек и тротуаров | 4.28
20 | Щебень известняковый для строительных работ марки 600 фракции: 5-10 мм | м3 | -74.47
21 | Щебень марки 800 фракция 20-40 мм | м3 | 74.47
22 | На каждый 1 см изменения толщины оснований добавлять или исключать к расценке 27-07-002-01 (10 см) | 100 м2 дорожек и тротуаров | -8.56
23 | Щебень известняковый для строительных работ марки 600 фракции: 5-10 мм | м3 | 12.84
24 | Щебень марки 800 фракция 20-40 мм | м3 | -12.84
25 | Устройство асфальтобетонных покрытий дорожек и тротуаров однослойных из литой мелкозернистой асфальтобетонной смеси толщиной 3 см | 100 м2 покрытия | 4.28
26 | Асфальт литой: для покрытий тротуаров тип II (жесткий) | т | -30.56
27 | Асфальтобетонные смеси дорожные, аэродромные и асфальтобетон (горячие и теплые для плотного асфальтобетона мелко и крупнозернистые, песчаные), марка: I, тип Г | т | 30.56
28 | На каждые 0,5 см изменения толщины покрытия добавлять к расценке 27-07-001-01 (4 см) | 100 м2 покрытия | 8.56
29 | Асфальт литой: для покрытий тротуаров тип II (жесткий) | т | -10.36
30 | Асфальтобетонные смеси дорожные, аэродромные и асфальтобетон (горячие и теплые для плотного асфальтобетона мелко и крупнозернистые, песчаные), марка: I, тип Г | т | 10.36