## Локальная смета
СОГЛАСОВАНО: | [8 empty] | УТВЕРЖДАЮ:
Директор МУ "Ивановский зоопарк"
_______________ | [8 empty] | __________________
" _____ " ________________ 2011 г. | [8 empty] | "______ " _______________2011 г.
(наименование стройки)
ЛОКАЛЬНЫЙ СМЕТНЫЙ РАСЧЕТ №
(локальная смета)
на | Благоустройство территории с устройством асфальтовых дорожек и устройством колодца
(наименование работ и затрат, наименование объекта)
Основание:
| Сметная стоимость строительных работ _______________________________________________________________________________________________ |  | ___________________________453,700 |  | тыс. руб.
| Средства на оплату труда _______________________________________________________________________________________________ |  | ___________________________3,827 |  | тыс. руб.
| Сметная трудоемкость _______________________________________________________________________________________________ |  | _______________________________________________________________________________________________410,08 |  | чел.час
Составлен(а) в текущих (прогнозных) ценах по состоянию на 3 кв. 2011 г.
№ пп | Шифр и номер позиции норматива | Наименование работ и затрат, единица измерения | Количество | Стоимость единицы, руб. |  |  | Общая стоимость, руб. |  |  |  | Затраты труда рабочих, чел.-ч, не занятых обслуживанием машин
|  |  |  | всего | эксплуатации машин | материалы | Всего | оплаты труда | эксплуатация машин | материалы
|  |  |  | оплаты труда | в т.ч. оплаты труда |  |  |  | в т.ч. оплаты труда |  | на единицу | всего
1 | 2 | 3 | 4 | 5 | 6 | 7 | 8 | 9 | 10 | 11 | 12 | 13
Раздел 1.
1 | ФЕРр68-13-1 | Разборка асфальтобетонных покрытий тротуаров толщиной до 4 см: вручную (1000 м2) НР (207 руб.): 104% от ФОТ СП (119 руб.): 60% от ФОТ | 0.272 | 729,85 729,85 |  |  | 199 | 199 |  |  | 93.57 | 25.45
2 | ФЕР01-02-057-02 | Разработка грунта вручную в траншеях глубиной до 2 м без креплений с откосами, группа грунтов: 2 (100 м3 грунта) КОЭФ. К ПОЗИЦИИ: При ремонте и реконструкции зданий и сооружений работы, аналогичные технологическим процессам в новом строительстве ОЗП=1,15; ЭМ=1,25; ЗПМ=1,25; ТЗ=1,15; ТЗМ=1,25 НР (109 руб.): 80%*0.9 от ФОТ СП (58 руб.): 45%*0,85 от ФОТ | 0.11 | 1381,38 1381,38 |  |  | 152 | 152 |  |  | 177.1 | 19.48
3 | ФЕР01-01-022-19 | Разработка грунта в траншеях экскаватором "обратная лопата" с ковшом вместимостью 0,4 м3, группа грунтов: 1 (1000 м3 грунта) КОЭФ. К ПОЗИЦИИ: При ремонте и реконструкции зданий и сооружений работы, аналогичные технологическим процессам в новом строительстве ОЗП=1,15; ЭМ=1,25; ЗПМ=1,25; ТЗ=1,15; ТЗМ=1,25 НР (11 руб.): 95%*0.9 от ФОТ СП (6 руб.): 50%*0,85 от ФОТ | 0.02 | 4824.26 | 4824,26 632,31 |  | 96 |  | 96 13
4 | ФСЦП311-01-144-1 | Грунт растительного слоя (земля, перегной): погрузка (тонна) НР (20 руб.): 100% от ФОТ СП (12 руб.): 60% от ФОТ | 51.15 | 3.65 | 3,65 0,39 |  | 187 |  | 187 20
5 | ФСЦП310-3010-1 | Перевозка грузов автомобилями-самосвалами грузоподъемностью 10 т работающих вне карьера: расстояние перевозки 10 км; нормативное время пробега 1,052 час; класс груза 1 (1 тонна) НР 0%*0,9 от ФОТ СП 0%*0,85 от ФОТ | 70.3217 | 10.41 | 10.41 |  | 732 |  | 732
6 | ФЕР23-03-001-01 | Устройство круглых сборных железобетонных канализационных колодцев диаметром: 0,7 м в сухих грунтах (10 м3 железобетонных и бетонных конструкций колодца) КОЭФ. К ПОЗИЦИИ: При ремонте и реконструкции зданий и сооружений работы, аналогичные технологическим процессам в новом строительстве ОЗП=1,15; ЭМ=1,25; ЗПМ=1,25; ТЗ=1,15; ТЗМ=1,25 НР (159 руб.): 130%*0.9 от ФОТ СП (103 руб.): 89%*0,85 от ФОТ | 0.04 | 25023,11 2724,22 | 6199,16 686,14 | 16099.73 | 1001 | 109 | 248 27 | 644 | 311.7 | 12.47
7 | ФССЦ-101-2536 | Люки чугунные: тяжелый (шт.) КОЭФ. К ПОЗИЦИИ: При ремонте и реконструкции зданий и сооружений работы, аналогичные технологическим процессам в новом строительстве ОЗП=1,15; ЭМ=1,25; ЗПМ=1,25; ТЗ=1,15; ТЗМ=1,25 | 2 | 569.52 |  | 569.52 | 1139 |  |  | 1139
8 | ФЕР14-01-007-02 | Устройство каналов навозоудаления: с лотковым сечением блоков (1 м3 сборных железобетонных конструкций) КОЭФ. К ПОЗИЦИИ: При ремонте и реконструкции зданий и сооружений работы, аналогичные технологическим процессам в новом строительстве ОЗП=1,15; ЭМ=1,25; ЗПМ=1,25; ТЗ=1,15; ТЗМ=1,25 НР (55 руб.): 130%*0.9 от ФОТ СП (28 руб.): 70%*0,85 от ФОТ | 0.952 | 96,55 49,34 | 22.89 | 24.32 | 92 | 47 | 22 | 23 | 5.44 | 5.18
9 | счет | Лотки железобетонные (шт) КОЭФ. К ПОЗИЦИИ: При ремонте и реконструкции зданий и сооружений работы, аналогичные технологическим процессам в новом строительстве ОЗП=1,15; ЭМ=1,25; ЗПМ=1,25; ТЗ=1,15; ТЗМ=1,25 | 68 | 131.39 |  | 131.39 | 8935 |  |  | 8935
10 | ФЕР08-02-007-03 | Установка металлических решеток приямков (1 т металлических изделий) КОЭФ. К ПОЗИЦИИ: При ремонте и реконструкции зданий и сооружений работы, аналогичные технологическим процессам в новом строительстве ОЗП=1,15; ЭМ=1,25; ЗПМ=1,25; ТЗ=1,15; ТЗМ=1,25 НР (64 руб.): 122%*0,9 от ФОТ СП (39 руб.): 80%*0,85 от ФОТ | 0.12 | 1410,98 482,76 | 196.13 | 732.09 | 169 | 58 | 24 | 87 | 54.49 | 6.54
11 | счет | Крышка чугунная (шт) КОЭФ. К ПОЗИЦИИ: При ремонте и реконструкции зданий и сооружений работы, аналогичные технологическим процессам в новом строительстве ОЗП=1,15; ЭМ=1,25; ЗПМ=1,25; ТЗ=1,15; ТЗМ=1,25 | 120 | 147.61 |  | 147.61 | 17713 |  |  | 17713
12 | ФЕР27-02-010-02 | Установка бортовых камней бетонных: при других видах покрытий (100 м бортового камня) КОЭФ. К ПОЗИЦИИ: При ремонте и реконструкции зданий и сооружений работы, аналогичные технологическим процессам в новом строительстве ОЗП=1,15; ЭМ=1,25; ЗПМ=1,25; ТЗ=1,15; ТЗМ=1,25 НР (855 руб.): 142%*0,9 от ФОТ СП (540 руб.): 95%*0,85 от ФОТ | 0.89 | 4529,79 740,19 | 99,55 11,48 | 3690.05 | 4032 | 659 | 89 10 | 3284 | 87.49 | 77.87
13 | ФССЦ-401-0006 | Бетон тяжелый, класс: В15 (М200) (м3) КОЭФ. К ПОЗИЦИИ: При ремонте и реконструкции зданий и сооружений работы, аналогичные технологическим процессам в новом строительстве ОЗП=1,15; ЭМ=1,25; ЗПМ=1,25; ТЗ=1,15; ТЗМ=1,25 | -5.251 | 592.76 |  | 592.76 | -3113 |  |  | -3113
14 | ФССЦ-401-0006 | Бетон тяжелый, класс: В15 (М200) (м3) КОЭФ. К ПОЗИЦИИ: При ремонте и реконструкции зданий и сооружений работы, аналогичные технологическим процессам в новом строительстве ОЗП=1,15; ЭМ=1,25; ЗПМ=1,25; ТЗ=1,15; ТЗМ=1,25 | 4.5159 | 592.76 |  | 592.76 | 2677 |  |  | 2677
15 | ФССЦ-402-0004 | Раствор готовый кладочный цементный марки: 100 (м3) КОЭФ. К ПОЗИЦИИ: При ремонте и реконструкции зданий и сооружений работы, аналогичные технологическим процессам в новом строительстве ОЗП=1,15; ЭМ=1,25; ЗПМ=1,25; ТЗ=1,15; ТЗМ=1,25 | -0.0534 | 519.8 |  | 519.8 | -28 |  |  | -28
16 | ФССЦ-402-0004 | Раствор готовый кладочный цементный марки: 100 (м3) КОЭФ. К ПОЗИЦИИ: При ремонте и реконструкции зданий и сооружений работы, аналогичные технологическим процессам в новом строительстве ОЗП=1,15; ЭМ=1,25; ЗПМ=1,25; ТЗ=1,15; ТЗМ=1,25 | 0.017622 | 519.8 |  | 519.8 | 9 |  |  | 9
17 | ЗАО "НБТ" | Камни бортовые (поребрик) (м) КОЭФ. К ПОЗИЦИИ: При ремонте и реконструкции зданий и сооружений работы, аналогичные технологическим процессам в новом строительстве ОЗП=1,15; ЭМ=1,25; ЗПМ=1,25; ТЗ=1,15; ТЗМ=1,25 | 89 | 31.12 |  | 31.12 | 2770 |  |  | 2770
18 | ФЕР11-01-002-01 | Устройство подстилающих слоев: песчаных (1 м3 подстилающего слоя) КОЭФ. К ПОЗИЦИИ: При ремонте и реконструкции зданий и сооружений работы, аналогичные технологическим процессам в новом строительстве ОЗП=1,15; ЭМ=1,25; ЗПМ=1,25; ТЗ=1,15; ТЗМ=1,25 НР (446 руб.): 123%*0,9 от ФОТ СП (257 руб.): 75%*0,85 от ФОТ | 10.7 | 137,36 33,88 | 36,8 3,78 | 66.68 | 1470 | 363 | 394 40 | 713 | 3.92 | 41.94
19 | ФЕР27-07-002-01 | Устройство оснований толщиной 12 см под тротуары из щебня (100 м2 дорожек и тротуаров) КОЭФ. К ПОЗИЦИИ: При ремонте и реконструкции зданий и сооружений работы, аналогичные технологическим процессам в новом строительстве ОЗП=1,15; ЭМ=1,25; ЗПМ=1,25; ТЗ=1,15; ТЗМ=1,25 НР (1636 руб.): 142%*0,9 от ФОТ СП (1034 руб.): 95%*0,85 от ФОТ | 4.28 | 3139,45 255,29 | 342,36 43,75 | 2541.8 | 13437 | 1093 | 1465 187 | 10879 | 30.18 | 129.17
20 | ФССЦ-408-0391 | Щебень известняковый для строительных работ марки 600 фракции: 5-10 мм (м3) КОЭФ. К ПОЗИЦИИ: При ремонте и реконструкции зданий и сооружений работы, аналогичные технологическим процессам в новом строительстве ОЗП=1,15; ЭМ=1,25; ЗПМ=1,25; ТЗ=1,15; ТЗМ=1,25 | -74.47 | 145.8 |  | 145.8 | -10858 |  |  | -10858
21 | ФССЦ-408-0239 | Щебень марки 800 фракция 20-40 мм (м3) КОЭФ. К ПОЗИЦИИ: При ремонте и реконструкции зданий и сооружений работы, аналогичные технологическим процессам в новом строительстве ОЗП=1,15; ЭМ=1,25; ЗПМ=1,25; ТЗ=1,15; ТЗМ=1,25 | 74.47 | 108.4 |  | 108.4 | 8073 |  |  | 8073
22 | ФЕР27-07-002-02 | На каждый 1 см изменения толщины оснований добавлять или исключать к расценке 27-07-002-01 (10 см) (100 м2 дорожек и тротуаров) КОЭФ. К ПОЗИЦИИ: При ремонте и реконструкции зданий и сооружений работы, аналогичные технологическим процессам в новом строительстве ОЗП=1,15; ЭМ=1,25; ЗПМ=1,25; ТЗ=1,15; ТЗМ=1,25 НР (-72 руб.): 142%*0,9 от ФОТ СП (-45 руб.): 95%*0,85 от ФОТ | -8.56 | 235,21 5,26 | 11,25 1,26 | 218.7 | -2013 | -45 | -96 -11 | -1872 | 0.62 | -5.31
23 | ФССЦ-408-0391 | Щебень известняковый для строительных работ марки 600 фракции: 5-10 мм (м3) КОЭФ. К ПОЗИЦИИ: При ремонте и реконструкции зданий и сооружений работы, аналогичные технологическим процессам в новом строительстве ОЗП=1,15; ЭМ=1,25; ЗПМ=1,25; ТЗ=1,15; ТЗМ=1,25 | 12.84 | 145.8 |  | 145.8 | 1872 |  |  | 1872
24 | ФССЦ-408-0239 | Щебень марки 800 фракция 20-40 мм (м3) КОЭФ. К ПОЗИЦИИ: При ремонте и реконструкции зданий и сооружений работы, аналогичные технологическим процессам в новом строительстве ОЗП=1,15; ЭМ=1,25; ЗПМ=1,25; ТЗ=1,15; ТЗМ=1,25 | -12.84 | 108.4 |  | 108.4 | -1392 |  |  | -1392
25 | ФЕР27-07-001-01 | Устройство асфальтобетонных покрытий дорожек и тротуаров однослойных из литой мелкозернистой асфальтобетонной смеси толщиной 3 см (100 м2 покрытия) КОЭФ. К ПОЗИЦИИ: При ремонте и реконструкции зданий и сооружений работы, аналогичные технологическим процессам в новом строительстве ОЗП=1,15; ЭМ=1,25; ЗПМ=1,25; ТЗ=1,15; ТЗМ=1,25 НР (887 руб.): 142%*0,9 от ФОТ СП (560 руб.): 95%*0,85 от ФОТ | 4.28 | 3602 161,53 | 72,1 0,71 | 3368.37 | 15417 | 691 | 309 3 | 14417 | 17.39 | 74.43
26 | ФССЦ-410-0054 | Асфальт литой: для покрытий тротуаров тип II (жесткий) (т) КОЭФ. К ПОЗИЦИИ: При ремонте и реконструкции зданий и сооружений работы, аналогичные технологическим процессам в новом строительстве ОЗП=1,15; ЭМ=1,25; ЗПМ=1,25; ТЗ=1,15; ТЗМ=1,25 | -30.56 | 455.39 |  | 455.39 | -13917 |  |  | -13917
27 | ФССЦ-410-0004 | Асфальтобетонные смеси дорожные, аэродромные и асфальтобетон (горячие и теплые для плотного асфальтобетона мелко и крупнозернистые, песчаные), марка: I, тип Г (т) КОЭФ. К ПОЗИЦИИ: При ремонте и реконструкции зданий и сооружений работы, аналогичные технологическим процессам в новом строительстве ОЗП=1,15; ЭМ=1,25; ЗПМ=1,25; ТЗ=1,15; ТЗМ=1,25 | 30.56 | 450 |  | 450 | 13752 |  |  | 13752
28 | ФЕР27-07-001-02 | На каждые 0,5 см изменения толщины покрытия добавлять к расценке 27-07-001-01 (4 см) (100 м2 покрытия) КОЭФ. К ПОЗИЦИИ: При ремонте и реконструкции зданий и сооружений работы, аналогичные технологическим процессам в новом строительстве ОЗП=1,15; ЭМ=1,25; ЗПМ=1,25; ТЗ=1,15; ТЗМ=1,25 НР (271 руб.): 142%*0,9 от ФОТ СП (171 руб.): 95%*0,85 от ФОТ | 8.56 | 586,3 24,78 | 10.5 | 551.02 | 5019 | 212 | 90 | 4717 | 2.67 | 22.86
29 | ФССЦ-410-0054 | Асфальт литой: для покрытий тротуаров тип II (жесткий) (т) КОЭФ. К ПОЗИЦИИ: При ремонте и реконструкции зданий и сооружений работы, аналогичные технологическим процессам в новом строительстве ОЗП=1,15; ЭМ=1,25; ЗПМ=1,25; ТЗ=1,15; ТЗМ=1,25 | -10.36 | 455.39 |  | 455.39 | -4718 |  |  | -4718
30 | ФССЦ-410-0004 | Асфальтобетонные смеси дорожные, аэродромные и асфальтобетон (горячие и теплые для плотного асфальтобетона мелко и крупнозернистые, песчаные), марка: I, тип Г (т) КОЭФ. К ПОЗИЦИИ: При ремонте и реконструкции зданий и сооружений работы, аналогичные технологическим процессам в новом строительстве ОЗП=1,15; ЭМ=1,25; ЗПМ=1,25; ТЗ=1,15; ТЗМ=1,25 | 10.36 | 450 |  | 450 | 4662 |  |  | 4662
Итого прямые затраты по смете в ценах 2001г. | [6 empty] | 67566 | 3538 | 3560 289 | 60468 |  | 410.08
Накладные расходы | [6 empty] | 4648
Сметная прибыль | [6 empty] | 2882
Итоги по смете:
Благоустройство (ремонтно-строительные):
Итого Поз. 1 | [6 empty] | 199 | 199 |  |  |  | 25.45
Накладные расходы 104% ФОТ (от 199) | [6 empty] | 207
Сметная прибыль 60% ФОТ (от 199) | [6 empty] | 119
Итого c накладными и см. прибылью | [6 empty] | 525 |  |  |  |  | 25.45
Земляные работы, выполняемые ручным способом:
Итого Поз. 2 | [6 empty] | 152 | 152 |  |  |  | 19.48
Накладные расходы 80%*0.9 ФОТ (от 152) | [6 empty] | 109
Сметная прибыль 45%*0,85 ФОТ (от 152) | [6 empty] | 58
Итого c накладными и см. прибылью | [6 empty] | 319 |  |  |  |  | 19.48
Земляные работы, выполняемые механизированным способом:
Итого Поз. 3 | [6 empty] | 96 |  | 96 13
Накладные расходы 95%*0.9 ФОТ (от 13) | [6 empty] | 11
Сметная прибыль 50%*0,85 ФОТ (от 13) | [6 empty] | 6
Итого c накладными и см. прибылью | [6 empty] | 113
Погрузо-разгрузочные работы при автомобильных перевозках:
Итого Поз. 4 | [6 empty] | 187 |  | 187 20
Накладные расходы 100% ФОТ (от 20) | [6 empty] | 20
Сметная прибыль 60% ФОТ (от 20) | [6 empty] | 12
Итого c накладными и см. прибылью | [6 empty] | 219
Перевозка грузов автомобильным транспортом:
Итого Поз. 5 | [6 empty] | 732 |  | 732
Наружные сети водопровода, канализации, теплоснабжения, газопровода:
Итого Поз. 6 | [6 empty] | 1001 | 109 | 248 27 | 644 |  | 12.47
Накладные расходы 130%*0.9 ФОТ (от 136) | [6 empty] | 159
Сметная прибыль 89%*0,85 ФОТ (от 136) | [6 empty] | 103
Итого c накладными и см. прибылью | [6 empty] | 1263 |  |  |  |  | 12.47
Бетонные и железобетонные сборные конструкции в промышленном строительстве:
Итого Поз. 7, 9, 11, 17 | [6 empty] | 30557 |  |  | 30557
Накладные расходы 130%*0,9 ФОТ (от 0)
Сметная прибыль 85%*0,85 ФОТ (от 0)
Итого c накладными и см. прибылью | [6 empty] | 30557
Железобетонные конструкции в сельском строительстве:
Итого Поз. 8 | [6 empty] | 92 | 47 | 22 | 23 |  | 5.18
Накладные расходы 130%*0.9 ФОТ (от 47) | [6 empty] | 55
Сметная прибыль 70%*0,85 ФОТ (от 47) | [6 empty] | 28
Итого c накладными и см. прибылью | [6 empty] | 175 |  |  |  |  | 5.18
Конструкции из кирпича и блоков:
Итого Поз. 10 | [6 empty] | 169 | 58 | 24 | 87 |  | 6.54
Накладные расходы 122%*0,9 ФОТ (от 58) | [6 empty] | 64
Сметная прибыль 80%*0,85 ФОТ (от 58) | [6 empty] | 39
Итого c накладными и см. прибылью | [6 empty] | 272 |  |  |  |  | 6.54
Автомобильные дороги:
Итого Поз. 12-16, 19-30 | [6 empty] | 32911 | 2610 | 1857 189 | 28444 |  | 299.02
Накладные расходы 142%*0,9 ФОТ (от 2 799) | [6 empty] | 3577
Сметная прибыль 95%*0,85 ФОТ (от 2 799) | [6 empty] | 2260
Итого c накладными и см. прибылью | [6 empty] | 38748 |  |  |  |  | 299.02
Полы:
Итого Поз. 18 | [6 empty] | 1470 | 363 | 394 40 | 713 |  | 41.94
Накладные расходы 123%*0,9 ФОТ (от 403) | [6 empty] | 446
Сметная прибыль 75%*0,85 ФОТ (от 403) | [6 empty] | 257
Итого c накладными и см. прибылью | [6 empty] | 2173 |  |  |  |  | 41.94
Итого | [6 empty] | 75096 |  |  |  |  | 410.08
В том числе:
Материалы | [6 empty] | 60468
Машины и механизмы | [6 empty] | 3560
ФОТ | [6 empty] | 3827
Накладные расходы | [6 empty] | 4648
Сметная прибыль | [6 empty] | 2882
Индекс 3 кв. 2011 г. 75 096 * 5,12 | [6 empty] | 384492
НДС 18% | [6 empty] | 69208
ВСЕГО по смете | [6 empty] | 453700 |  |  |  |  | 410.08