## Локальная смета 2
СОГЛАСОВАНО УТВЕРЖДАЮ
_____________________ _____________________
_____________________ _____________________
ЛОКАЛЬНАЯ СМЕТА №
на Ремонт систем холодного водоснабжения по адресу: пр. Строителей д.102
Основание | [8 empty] | Сметная стоимость - |  |  |  | 50,000 тыс.руб
Чертежи № | [8 empty] | Нормативная трудоемкость - |  |  |  | 223,65 чел-ч
[9 empty] | Сметная заработная плата - |  |  |  | 2,183 тыс.руб
№ п/п | Шифр и номер позиции норматива | Наименование работ и затрат | Количество | Стоимость на единицу, руб |  |  |  | Общая стоимость, руб. | [6 empty] | Затраты труда рабочих, чел.-ч. не занят. обсл. машин
|  |  |  | Всего | Экспл. машин |  | Материалы | Всего |  | Основной зарплаты | Экспл. машин |  |  | Материалы | обслуживающ. машины
ед. изм.
|  |  |  | Основной зарплаты | В т.ч. зарплаты | [5 empty] | В т.ч. зарплаты |  |  |  | На един. |  | Всего
№1 <Нет раздела>
1 | 2 | 3 | 4 | 5 | 6 |  | 7 | 8 |  | 9 | 10 |  |  | 11 | 12 |  | 13
1 | ФЕРр65-1-01 | Разборка трубопроводов из водогазопроводных труб диаметром до 32 мм | 0.77 | 328.71 | 7.09 |  | 33.6 | 253.11 |  | 221.78 | 5.46 |  |  | 25.87 | 34.66 |  | 26.6882
| (0) | V=0,6+0,12+0,05 | 100 м трубопровода | 288.02 | 1.16 | [5 empty] | 0.89 |  |  |  | 0.1 |  | 0.077
1.1 | 509-9899 | Строительный мусор и масса возвратных материалов | 0.1694 |  | 0.22 |  | 0 | [6 empty] | 0
т
2 | ФЕР16-04-002-01 | Прокладка трубопроводов водоснабжения из напорных полиэтиленовых труб низкого давления среднего типа наружным диаметром 20 мм | 0.17 | 5151.6234 | 2043.285 |  | 504.03 | 875.78 |  | 442.73 | 347.36 |  |  | 85.69 | 262.5312 |  | 44.6303
| (0) | V=0,12+0,05; ЗП=1887,18*1,2*1,15; ЭММ=1362,19*1,2*1,25; ЗПм=181,17*1,2*1,25; ТЗТ=190,24*1,2*1,15; ТЗТм=13,42*1,2*1,25 | 100 м трубопровода | 2604.3084 | 271.755 | [5 empty] | 46.2 |  |  |  | 20.13 |  | 3.4221
3 |  | Муфта комбинированная 20*1/2" нар. рез. | 30 |  | 0 |  | 6.86 | [6 empty] | 205.8
шт.
4 |  | Американка 20х1/2" (разъемная) | 30 |  | 0 |  | 10.29 | [6 empty] | 308.7
шт.
5 |  | Кран шаровой 1/2" | 30 |  | 0 |  | 21.1 | [6 empty] | 633
шт.
6 | ФЕР16-04-002-02 | Прокладка трубопроводов водоснабжения из напорных полиэтиленовых труб низкого давления среднего типа наружным диаметром 25 мм | 0.6 | 3902.9084 | 1259.505 |  | 594.89 | 2341.75 |  | 1229.11 | 755.7 |  |  | 356.93 | 206.5032 |  | 123.9019
| (0) | ЗП=1484,43*1,2*1,15; ЭММ=839,67*1,2*1,25; ЗПм=110,7*1,2*1,25; ТЗТ=149,64*1,2*1,15; ТЗТм=8,2*1,2*1,25 | 100 м трубопровода | 2048.5134 | 166.05 | [5 empty] | 99.63 |  |  |  | 12.3 |  | 7.38
7 |  | Муфта Д 25 мм | 20 |  | 0 |  | 0.88 | [6 empty] | 17.6
шт.
8 |  | Угол 90* Д 25 мм | 12 |  | 0 |  | 1.41 | [6 empty] | 16.92
шт.
9 |  | Тройник 25х20х25 | 20 |  | 0 |  | 2.11 | [6 empty] | 42.2
шт.
10 |  | Тройник 25*15*25 нар. рез. | 4 |  | 0 |  | 9.1 | [6 empty] | 36.4
шт.
11 |  | Крепления Д 25 мм | 40 |  | 0 |  | 0.62 | [6 empty] | 24.8
шт.
12 | ФЕРр69-1-02 | Пробивка отверстий в кирпичных стенах для водогазопроводных труб вручную при толщине стен в 1 кирпич | 0.12 | 666.9 | 0 |  | 0 | 80.03 |  | 80.03 | 0 |  |  | 0 | 85.5 |  | 10.26
| (0) |  | 100 отверстий | 666.9 | 0 | [5 empty] | 0 |  |  |  | 0 |  | 0
12.1 | 509-9900 | Строительный мусор | 0.0132 |  | 0.11 |  | 0 | [6 empty] | 0
т
13 | ФЕРр69-4-03 | Заделка отверстий в местах прохода трубопроводов в перекрытиях оштукатуренных | 0.12 | 966.02 | 2.5 |  | 446.18 | 115.92 |  | 62.08 | 0.3 |  |  | 53.54 | 60.65 |  | 7.278
| (0) |  | 100 отверстий | 517.34 | 0.93 | [5 empty] | 0.11 |  |  |  | 0.08 |  | 0.0096
ИТОГО: | [7 empty] | 3666.59 |  | 2035.73 | 1108.82 |  |  | 522.03 | 212.7584
[11 empty] | 146.83 |  |  |  | 10.8887
Наименование и значение множителей | [11 empty] | Значение |  |  |  | Прямые
Зарплата | [5 empty] | 2035.73 | [5 empty] | 1 |  |  |  | 2036
Машины и механизмы | [5 empty] | 1108.82 | [5 empty] | 1 |  |  |  | 1109
Материалы | [5 empty] | 522.03 | [5 empty] | 1 |  |  |  | 522
Итого по неучтенным материалам | [11 empty] | 0 |  |  |  | 1285
Итого по перевозке | [11 empty] | 0 |  |  |  | 0
Итого по погрузке/разгрузке | [11 empty] | 0 |  |  |  | 0
Итого | [11 empty] | 0 |  |  |  | 4952
Внутренние санитарно-технические работы: демонтаж и разборка при ремонте. ремонт (1)
Накладные расходы | [5 empty] | (221,78+0,89)*0,74 | [5 empty] | 0.74 |  |  |  | 165
Сметная прибыль | [5 empty] | (221,78+0,89)*0,5 | [5 empty] | 0.5 |  |  |  | 111
Прочие ремонтно-строительные работы. ремонт (12, 13)
Накладные расходы | [5 empty] | (142,11+0,11)*0,78 | [5 empty] | 0.78 |  |  |  | 111
Сметная прибыль | [5 empty] | (142,11+0,11)*0,5 | [5 empty] | 0.5 |  |  |  | 71
Сантехнические работы - внутренние (трубопроводы, водопровод, канализация, отопление, газоснабжение, вентиляция и кондиционирование воздуха). ремонт (2, 3, 6)
Накладные расходы | [5 empty] | (1671,84+145,83)*1,15 | [5 empty] | 1.15 |  |  |  | 2090
Сметная прибыль | [5 empty] | (1671,84+145,83)*0,71 | [5 empty] | 0.71 |  |  |  | 1291
Итого Накладные расходы | [5 empty] | 2366 | [5 empty] | 1 |  |  |  | 2366
Итого Сметная прибыль | [5 empty] | 1473 | [5 empty] | 1 |  |  |  | 1473
Итого | [11 empty] | 0 |  |  |  | 8791
Индекс СМР | [5 empty] | 8791*(4,82-1) | [5 empty] | 4.82 |  |  |  | 33582
Итого | [11 empty] | 0 |  |  |  | 42373
Временные здания и сооружения | [5 empty] | 42373*0 | [5 empty] | 0 |  |  |  | 0
Итого | [11 empty] | 0 |  |  |  | 42373
Зимнее удорожание | [5 empty] | 42373*0 | [5 empty] | 0 |  |  |  | 0
Итого | [11 empty] | 0 |  |  |  | 42373
Непредвиденные расходы | [5 empty] | 42373*0 | [5 empty] | 0% |  |  |  | 0
Итого | [11 empty] | 0 |  |  |  | 42373
НДС | [5 empty] | 42373*0,18 | [5 empty] | 18% |  |  |  | 7627
Итого | [11 empty] | 0 |  |  |  | 50000
СОСТАВИЛ
ПРОВЕРИЛ

## Ведомость объемов работ 1
СОГЛАСОВАНО УТВЕРЖДАЮ
________________ ________________
________________ ________________
Ведомость объемов работ
на Ремонт систем холодного водоснабжения по адресу: пр. Строителей д.102
№ п/п | Наименование работ | Количество
1 | 2 | 3
1 | Разборка трубопроводов из водогазопроводных труб диаметром до 32 мм | 100 м трубопровода
| 1/0,77 | 0.77
2 | Прокладка трубопроводов водоснабжения из напорных полиэтиленовых труб низкого давления среднего типа наружным диаметром 20 мм | 100 м трубопровода
| 2/0,17 | 0.17
3 | Прокладка трубопроводов водоснабжения из напорных полиэтиленовых труб низкого давления среднего типа наружным диаметром 25 мм | 100 м трубопровода
| 6/0,6 | 0.6
4 | Пробивка отверстий в кирпичных стенах для водогазопроводных труб вручную при толщине стен в 1 кирпич | 100 отверстий
| 12/0,12 | 0.12
5 | Заделка отверстий в местах прохода трубопроводов в перекрытиях оштукатуренных | 100 отверстий
| 13/0,12 | 0.12

## SMW_Служебная (hidden)
ХВС.Строителей 102 (10.06)
СОГЛАСОВАНО УТВЕРЖДАЮ | 8 | 0 | 0 | 0 | 700
_____________________ _____________________ | 8 | 1 | 0 | 0 | 701
_____________________ _____________________ | 8 | 2 | 0 | 0 | 702
ЛОКАЛЬНАЯ СМЕТА № | 8 | 3 | 0 | 0 | 703
на Ремонт систем холодного водоснабжения по адресу: пр. Строителей д.102 | 8 | 4 | 0 | 0 | 704
Основание | 8 | 5 | 0 | 0 | 705
Сметная стоимость - | 8 | 5 | 1 | 0 | 705
Чертежи № | 8 | 6 | 0 | 0 | 706
Нормативная трудоемкость - | 8 | 6 | 1 | 0 | 706
0 | 8 | 7 | 0 | 0 | 707
Сметная заработная плата - | 8 | 7 | 1 | 0 | 707
№ п/п | 8 | 10 | 0 | 0 | 11200
Шифр и номер позиции норматива | 8 | 10 | 1 | 0 | 11200
Наименование работ и затрат | 8 | 10 | 2 | 0 | 11200
Количество | 8 | 10 | 3 | 0 | 11200
ед. изм. | 8 | 10 | 4 | 0 | 11200
Стоимость на единицу, руб | 8 | 10 | 5 | 0 | 11200
Всего | 8 | 10 | 6 | 0 | 11200
Основной зарплаты | 8 | 10 | 7 | 0 | 11200
Экспл. машин | 8 | 10 | 8 | 0 | 11200
В т.ч. зарплаты | 8 | 10 | 9 | 0 | 11200
Общая стоимость, руб. | 8 | 10 | 10 | 0 | 11200
Всего | 8 | 10 | 11 | 0 | 11200
Основной зарплаты | 8 | 10 | 12 | 0 | 11200
Экспл. машин | 8 | 10 | 13 | 0 | 11200
В т.ч. зарплаты | 8 | 10 | 14 | 0 | 11200
Затраты труда рабочих, чел.-ч. не занят. обсл. машин | 8 | 10 | 15 | 0 | 11200
обслуживающ. машины | 8 | 10 | 16 | 0 | 11200
На един. | 8 | 10 | 17 | 0 | 11200
Всего | 8 | 10 | 18 | 0 | 11200
Материалы | 8 | 10 | 19 | 0 | 11200
Материалы | 8 | 10 | 20 | 0 | 11200
1 | 8 | 20 | 0 | 0 | 11202
ФЕРр65-1-01 | 8 | 20 | 1 | 0 | 11202
Разборка трубопроводов из водогазопроводных труб диаметром до 32 мм | 8 | 20 | 2 | 0 | 11202
100 м трубопровода | 8 | 20 | 3 | 0 | 11202
0.77 | 8 | 20 | 4 | 0 | 11202
288.02 | 8 | 20 | 6 | 0 | 11202
7.09 | 8 | 20 | 7 | 0 | 11202
1.16 | 8 | 20 | 8 | 0 | 11202
34.66 | 8 | 20 | 9 | 0 | 11202
0.1 | 8 | 20 | 10 | 0 | 11202
33.6 | 8 | 20 | 18 | 0 | 11202
1.1 | 8 | 21 | 0 | 0 | 11206
509-9899 | 8 | 21 | 1 | 0 | 11206
Строительный мусор и масса возвратных материалов | 8 | 21 | 2 | 0 | 11206
т | 8 | 21 | 3 | 0 | 11206
0.22 | 8 | 21 | 6 | 0 | 11206
0 | 8 | 21 | 8 | 0 | 11206
0 | 8 | 21 | 9 | 0 | 11206
2 | 8 | 22 | 0 | 0 | 11202
ФЕР16-04-002-01 | 8 | 22 | 1 | 0 | 11202
Прокладка трубопроводов водоснабжения из напорных полиэтиленовых труб низкого давления среднего типа наружным диаметром 20 мм | 8 | 22 | 2 | 0 | 11202
100 м трубопровода | 8 | 22 | 3 | 0 | 11202
0.17 | 8 | 22 | 4 | 0 | 11202
2604.3084 | 8 | 22 | 6 | 0 | 11202
2043.285 | 8 | 22 | 7 | 0 | 11202
271.755 | 8 | 22 | 8 | 0 | 11202
262.5312 | 8 | 22 | 9 | 0 | 11202
20.13 | 8 | 22 | 10 | 0 | 11202
504.03 | 8 | 22 | 18 | 0 | 11202
3 | 8 | 93 | 0 | 0 | 11211
0 | 8 | 93 | 1 | 0 | 11211
Муфта комбинированная 20*1/2" нар. рез. | 8 | 93 | 2 | 0 | 11211
шт. | 8 | 93 | 3 | 0 | 11211
30 | 8 | 93 | 4 | 0 | 11211
0 | 8 | 93 | 6 | 0 | 11211
0 | 8 | 93 | 8 | 0 | 11211
6.86 | 8 | 93 | 9 | 0 | 11211
4 | 8 | 94 | 0 | 0 | 11211
0 | 8 | 94 | 1 | 0 | 11211
Американка 20х1/2" (разъемная) | 8 | 94 | 2 | 0 | 11211
шт. | 8 | 94 | 3 | 0 | 11211
30 | 8 | 94 | 4 | 0 | 11211
0 | 8 | 94 | 6 | 0 | 11211
0 | 8 | 94 | 8 | 0 | 11211
10.29 | 8 | 94 | 9 | 0 | 11211
5 | 8 | 95 | 0 | 0 | 11211
0 | 8 | 95 | 1 | 0 | 11211
Кран шаровой 1/2" | 8 | 95 | 2 | 0 | 11211
шт. | 8 | 95 | 3 | 0 | 11211
30 | 8 | 95 | 4 | 0 | 11211
0 | 8 | 95 | 6 | 0 | 11211
0 | 8 | 95 | 8 | 0 | 11211
21.1 | 8 | 95 | 9 | 0 | 11211
6 | 8 | 26 | 0 | 0 | 11202
ФЕР16-04-002-02 | 8 | 26 | 1 | 0 | 11202
Прокладка трубопроводов водоснабжения из напорных полиэтиленовых труб низкого давления среднего типа наружным диаметром 25 мм | 8 | 26 | 2 | 0 | 11202
100 м трубопровода | 8 | 26 | 3 | 0 | 11202
0.6 | 8 | 26 | 4 | 0 | 11202
2048.5134 | 8 | 26 | 6 | 0 | 11202
1259.505 | 8 | 26 | 7 | 0 | 11202
166.05 | 8 | 26 | 8 | 0 | 11202
206.5032 | 8 | 26 | 9 | 0 | 11202
12.3 | 8 | 26 | 10 | 0 | 11202
594.89 | 8 | 26 | 18 | 0 | 11202
7 | 8 | 97 | 0 | 0 | 11211
0 | 8 | 97 | 1 | 0 | 11211
Муфта Д 25 мм | 8 | 97 | 2 | 0 | 11211
шт. | 8 | 97 | 3 | 0 | 11211
20 | 8 | 97 | 4 | 0 | 11211
0 | 8 | 97 | 6 | 0 | 11211
0 | 8 | 97 | 8 | 0 | 11211
0.88 | 8 | 97 | 9 | 0 | 11211
8 | 8 | 98 | 0 | 0 | 11211
0 | 8 | 98 | 1 | 0 | 11211
Угол 90* Д 25 мм | 8 | 98 | 2 | 0 | 11211
шт. | 8 | 98 | 3 | 0 | 11211
12 | 8 | 98 | 4 | 0 | 11211
0 | 8 | 98 | 6 | 0 | 11211
0 | 8 | 98 | 8 | 0 | 11211
1.41 | 8 | 98 | 9 | 0 | 11211
9 | 8 | 99 | 0 | 0 | 11211
0 | 8 | 99 | 1 | 0 | 11211
Тройник 25х20х25 | 8 | 99 | 2 | 0 | 11211
шт. | 8 | 99 | 3 | 0 | 11211
20 | 8 | 99 | 4 | 0 | 11211
0 | 8 | 99 | 6 | 0 | 11211
0 | 8 | 99 | 8 | 0 | 11211
2.11 | 8 | 99 | 9 | 0 | 11211
10 | 8 | 100 | 0 | 0 | 11211
0 | 8 | 100 | 1 | 0 | 11211
Тройник 25*15*25 нар. рез. | 8 | 100 | 2 | 0 | 11211
шт. | 8 | 100 | 3 | 0 | 11211
4 | 8 | 100 | 4 | 0 | 11211
0 | 8 | 100 | 6 | 0 | 11211
0 | 8 | 100 | 8 | 0 | 11211
9.1 | 8 | 100 | 9 | 0 | 11211
11 | 8 | 96 | 0 | 0 | 11211
0 | 8 | 96 | 1 | 0 | 11211
Крепления Д 25 мм | 8 | 96 | 2 | 0 | 11211
шт. | 8 | 96 | 3 | 0 | 11211
40 | 8 | 96 | 4 | 0 | 11211
0 | 8 | 96 | 6 | 0 | 11211
0 | 8 | 96 | 8 | 0 | 11211
0.62 | 8 | 96 | 9 | 0 | 11211
12 | 8 | 59 | 0 | 0 | 11202
ФЕРр69-1-02 | 8 | 59 | 1 | 0 | 11202
Пробивка отверстий в кирпичных стенах для водогазопроводных труб вручную при толщине стен в 1 кирпич | 8 | 59 | 2 | 0 | 11202
100 отверстий | 8 | 59 | 3 | 0 | 11202
0.12 | 8 | 59 | 4 | 0 | 11202
666.9 | 8 | 59 | 6 | 0 | 11202
0 | 8 | 59 | 7 | 0 | 11202
0 | 8 | 59 | 8 | 0 | 11202
85.5 | 8 | 59 | 9 | 0 | 11202
0 | 8 | 59 | 10 | 0 | 11202
0 | 8 | 59 | 18 | 0 | 11202
12.1 | 8 | 60 | 0 | 0 | 11206
509-9900 | 8 | 60 | 1 | 0 | 11206
Строительный мусор | 8 | 60 | 2 | 0 | 11206
т | 8 | 60 | 3 | 0 | 11206
0.11 | 8 | 60 | 6 | 0 | 11206
0 | 8 | 60 | 8 | 0 | 11206
0 | 8 | 60 | 9 | 0 | 11206
13 | 8 | 61 | 0 | 0 | 11202
ФЕРр69-4-03 | 8 | 61 | 1 | 0 | 11202
Заделка отверстий в местах прохода трубопроводов в перекрытиях оштукатуренных | 8 | 61 | 2 | 0 | 11202
100 отверстий | 8 | 61 | 3 | 0 | 11202
0.12 | 8 | 61 | 4 | 0 | 11202
517.34 | 8 | 61 | 6 | 0 | 11202
2.5 | 8 | 61 | 7 | 0 | 11202
0.93 | 8 | 61 | 8 | 0 | 11202
60.65 | 8 | 61 | 9 | 0 | 11202
0.08 | 8 | 61 | 10 | 0 | 11202
446.18 | 8 | 61 | 18 | 0 | 11202
ИТОГО: | 8 | 13 | 0 | 0 | 11203
Наименование и значение множителей | 8 | 62 | 0 | 0 | 100
Значение | 8 | 62 | 1 | 0 | 100
Прямые | 8 | 62 | 3 | 0 | 100
Зарплата | 8 | 63 | 0 | 0 | 102
1 | 8 | 63 | 1 | 0 | 102
Машины и механизмы | 8 | 64 | 0 | 0 | 102
1 | 8 | 64 | 1 | 0 | 102
Материалы | 8 | 65 | 0 | 0 | 102
1 | 8 | 65 | 1 | 0 | 102
Итого по неучтенным материалам | 8 | 66 | 0 | 0 | 103
0 | 8 | 66 | 1 | 0 | 103
Итого по перевозке | 8 | 67 | 0 | 0 | 103
0 | 8 | 67 | 1 | 0 | 103
Итого по погрузке/разгрузке | 8 | 68 | 0 | 0 | 103
0 | 8 | 68 | 1 | 0 | 103
Итого | 8 | 69 | 0 | 0 | 103
0 | 8 | 69 | 1 | 0 | 103
Внутренние санитарно-технические работы: демонтаж и разборка при ремонте. ремонт (1) | 8 | 70 | 0 | 0 | 104
Накладные расходы | 8 | 71 | 0 | 0 | 102
0.74 | 8 | 71 | 1 | 0 | 102
Сметная прибыль | 8 | 72 | 0 | 0 | 102
0.5 | 8 | 72 | 1 | 0 | 102
Прочие ремонтно-строительные работы. ремонт (12, 13) | 8 | 73 | 0 | 0 | 104
Накладные расходы | 8 | 74 | 0 | 0 | 102
0.78 | 8 | 74 | 1 | 0 | 102
Сметная прибыль | 8 | 75 | 0 | 0 | 102
0.5 | 8 | 75 | 1 | 0 | 102
Сантехнические работы - внутренние (трубопроводы, водопровод, канализация, отопление, газоснабжение, вентиляция и кондиционирование воздуха). ремонт (2, 3, 6) | 8 | 76 | 0 | 0 | 104
Накладные расходы | 8 | 77 | 0 | 0 | 102
1.15 | 8 | 77 | 1 | 0 | 102
Сметная прибыль | 8 | 78 | 0 | 0 | 102
0.71 | 8 | 78 | 1 | 0 | 102
Итого Накладные расходы | 8 | 79 | 0 | 0 | 102
1 | 8 | 79 | 1 | 0 | 102
Итого Сметная прибыль | 8 | 80 | 0 | 0 | 102
1 | 8 | 80 | 1 | 0 | 102
Итого | 8 | 81 | 0 | 0 | 103
0 | 8 | 81 | 1 | 0 | 103
Индекс СМР | 8 | 82 | 0 | 0 | 102
4.82 | 8 | 82 | 1 | 0 | 102
Итого | 8 | 83 | 0 | 0 | 103
0 | 8 | 83 | 1 | 0 | 103
Временные здания и сооружения | 8 | 84 | 0 | 0 | 102
0 | 8 | 84 | 1 | 0 | 102
Итого | 8 | 85 | 0 | 0 | 103
0 | 8 | 85 | 1 | 0 | 103
Зимнее удорожание | 8 | 86 | 0 | 0 | 102
0 | 8 | 86 | 1 | 0 | 102
Итого | 8 | 87 | 0 | 0 | 103
0 | 8 | 87 | 1 | 0 | 103
Непредвиденные расходы | 8 | 88 | 0 | 0 | 102
0% | 8 | 88 | 1 | 0 | 102
Итого | 8 | 89 | 0 | 0 | 103
0 | 8 | 89 | 1 | 0 | 103
НДС | 8 | 90 | 0 | 0 | 102
18% | 8 | 90 | 1 | 0 | 102
Итого | 8 | 91 | 0 | 0 | 103
0 | 8 | 91 | 1 | 0 | 103
СОСТАВИЛ | 8 | 15 | 0 | 0 | 2000
0 | 8 | 15 | 1 | 0 | 2000
0 | 8 | 15 | 2 | 0 | 2000
ПРОВЕРИЛ | 8 | 15 | 3 | 0 | 2000
0 | 8 | 15 | 4 | 0 | 2000
0 | 8 | 15 | 5 | 0 | 2000
на Ремонт систем холодного водоснабжения по адресу: пр. Строителей д.102 | 9 | 0 | 1 | 0 | 1
№ п/п | 9 | 1 | 1 | 0 | 2
Наименование работ | 9 | 1 | 2 | 0 | 2
Количество | 9 | 1 | 3 | 0 | 2