## bx_abc4
Утверждаю- МУЗ ГКБ №7
Ведомость объемов работ
Капитальный ремонт кровли
N п.п. | Шифр номера нормативов и коды ресурсов | Наименование работ и затрат, характеристика оборудования и его масса | Единица измерения | Количество
1 | 2 | 2 | 3 | 4
1 | 46-04-001- 04 ФЕР-2001 пр. МРР № 253 | Разборка кирпичных стен | 1 м3 | 2
2 | 46-04-008- 01 ФЕР-2001 пр. МРР № 253 | Разборка покрытий кровель из рулонных материалов | 100 м2 покрытия | 1.08
3 | 10-01-002- 01 ФЕР-2001 пр. МРР № 253 к=1,15 к=1,25 | Установка стропил | 1 м3 древесины в конструкции | 8.5
4 | 12-01-020- 01 ФЕР-2001 пр. МРР № 253 к=1,15 к=1,25 | Устройство кровель различных типов из профлиста с устройством обрешетки с ветроизоляцией | 100 м2 кровли | 1.08
6 | 111-9001 | Конек | шт | 5
7 | 111-9002 | Карниз | шт | 16
8 | 10-01-022- 01 ФЕР-2001 пр. МРР № 253 к=1,15 к=1,25 | Подшивка потолков досками обшивки | 100 м2 потолка | 0.88
9 | 26-01-039- 01 ФЕР-2001 пр. МРР № 253 к=1,15 к=1,25 | Изоляция покрытий и перекрытий изделиями из волокнистых и зернистых материалов насухо | 1 м3 изоляции | 8.8
11 | 12-01-015- 03 ФЕР-2001 пр. МРР № 253 к=1,15 к=1,25 | Устройство пароизоляции прокладочной в один слой | 100 м2 изолируемой поверхности | 0.88
12 | 10-05-011- 02 ФЕР-2001 пр. МРР № 253 к=1,15 к=1,25 | Устройство подвесных потолков из гипсокартонных листов (ГКЛ) по системе "КНАУФ" одноуровневых (П 113) | 100 м2 потолка | 0.88
13 | 10-01-034- 03 ФЕР-2001 пр. МРР № 253 к=1,15 к=1,25 | Установка в жилых и общественных зданиях оконных блоков из ПВХ профилей поворотных (откидных, поворотно-откидных) с площадью проема до 2 м2 одностворчатых | 100 м2 проемов | 0.1
15 | 311-01-146 -1 ФССЦ ПГ | Погрузочно-разгрузочные работы при автомобильных перевозках. Мусор строительный с погрузкой вручную: погрузка | т | 4.442
16 | 310-3025-1 ФССЦ ПГ | Перевозка грузов автомобилями-самосвалами грузоподъемностью 10 т работающими вне карьера, расстояние перевозки 25 км, класс груза 1 | т | 4.442