## Дефектная ведомость
УТВЕРЖДАЮ:
Главный врач
МУЗ "Городская поликлиника №10"
______________П.В. Вьюнов
"______ " _______________2011 г.
мп
ВЕДОМОСТЬ ОБЪЕМОВ РАБОТ №
Ремонт стен хола 1-го этажа
№ пп | Наименование | Ед. изм. | Кол.
1 | 2 | 3 | 4
1 | Сплошное выравнивание внутренних поверхностей (однослойное оштукатуривание)из сухих растворных смесей толщиной до 10 мм: стен | 100 м2 оштукатуриваемой поверхности | 0.78
2 | Отделка стен внутри помещений мелкозернистыми декоративными покрытиями из минеральных или полимерминеральных пастовых составов на латексной основе по подготовленной поверхности, состав с наполнителем: из мелкозернистого минерала (размер зерна до 1,8 мм) | 100 м2 отделываемой поверхности | 0.78
3 | При структуировании поверхности фактурными валиками или шпателями добавлять к расценкам 15-04-048-06, 15-04-048-07, 15-04-048-08 | 100 м2 отделываемой поверхности | 0.78
4 | Окраска поливинилацетатными водоэмульсионными составами простая по штукатурке и сборным конструкциям: стен, подготовленным под окраску | 100 м2 окрашиваемой поверхности | 0.78

## Локальная смета (2)
СОГЛАСОВАНО: | [8 empty] | УТВЕРЖДАЮ:
Главный врач
МУЗ "Городская поликлиника №10"
_______________ | [8 empty] | ______________П.В. Вьюнов
" _____ " ________________ 201_ г. | [8 empty] | "______ " _______________2011 г.
|  |  | МУЗ "Городская поликлиника №10" | [5 empty] | мп
(наименование стройки)
ЛОКАЛЬНЫЙ СМЕТНЫЙ РАСЧЕТ №
(локальная смета)
на | Ремонт стен хола 1-го этажа
(наименование работ и затрат, наименование объекта)
Основание:
| Сметная стоимость строительных работ _______________________________________________________________________________________________ |  | ___________________________78,498 |  | тыс. руб.
| Средства на оплату труда _______________________________________________________________________________________________ |  | ___________________________8,247 |  | тыс. руб.
| Сметная трудоемкость _______________________________________________________________________________________________ |  | _______________________________________________________________________________________________156,16 |  | чел.час
| Трудозатраты механизаторов _______________________________________________________________________________________________ |  | _______________________________________________________________________________________________2,26 |  | чел.час
Составлен(а) в текущих (прогнозных) ценах по состоянию на 3 кв 2011 г.
№ пп | Шифр и номер позиции норматива | Наименование работ и затрат, единица измерения | Количество | Стоимость единицы, руб. |  | Общая стоимость, руб. |  |  | Затраты труда рабочих, чел.-ч, не занятых обслуживанием машин
|  |  |  | всего | эксплуатации машин | Всего | оплаты труда | эксплуатация машин
|  |  |  | оплаты труда | в т.ч. оплаты труда |  |  | в т.ч. оплаты труда | на единицу | всего
1 | 2 | 3 | 4 | 5 | 6 | 7 | 8 | 9 | 10 | 11
Раздел 1.
1 | ФЕР15-02-019-03 В ред. пр. № 253 Минрегиона РФ | Сплошное выравнивание внутренних поверхностей (однослойное оштукатуривание)из сухих растворных смесей толщиной до 10 мм: стен (100 м2 оштукатуриваемой поверхности) КОЭФ. К ПОЗИЦИИ: ОЗП=1,15; ЭМ=1,25; ЗПМ=1,25; ТЗ=1,15; ТЗМ=1,25; ОЗП=1,2; ЭМ=1,2 к расх.; ЗПМ=1,2; ТЗ=1,2; ТЗМ=1,2 НР (2665 руб.): 105%*0.9 от ФОТ (2820 руб.) СП (1318 руб.): 55%*0.85 от ФОТ (2820 руб.) | 0.78 | 3127,84 657,36 | 43,94 28,59 | 2440 | 513 | 34 22 | 71.61 | 55.86
2 | ФЕР15-04-048-06 В ред. пр. № 253 Минрегиона РФ | Отделка стен внутри помещений мелкозернистыми декоративными покрытиями из минеральных или полимерминеральных пастовых составов на латексной основе по подготовленной поверхности, состав с наполнителем: из мелкозернистого минерала (размер зерна до 1,8 мм) (100 м2 отделываемой поверхности) КОЭФ. К ПОЗИЦИИ: ОЗП=1,15; ЭМ=1,25; ЗПМ=1,25; ТЗ=1,15; ТЗМ=1,25; ОЗП=1,2; ЭМ=1,2 к расх.; ЗПМ=1,2; ТЗ=1,2; ТЗМ=1,2 НР (3127 руб.): 105%*0.9 от ФОТ (3309 руб.) СП (1547 руб.): 55%*0.85 от ФОТ (3309 руб.) | 0.78 | 8846,99 803,62 | 41,3 0,69 | 6901 | 627 | 32 1 | 76.53 | 59.69
3 | ФЕР15-04-048-13 В ред. пр. № 253 Минрегиона РФ | При структуировании поверхности фактурными валиками или шпателями добавлять к расценкам 15-04-048-06, 15-04-048-07, 15-04-048-08 (100 м2 отделываемой поверхности) КОЭФ. К ПОЗИЦИИ: ОЗП=1,15; ЭМ=1,25; ЗПМ=1,25; ТЗ=1,15; ТЗМ=1,25; ОЗП=1,2; ЭМ=1,2 к расх.; ЗПМ=1,2; ТЗ=1,2; ТЗМ=1,2 НР (1270 руб.): 105%*0.9 от ФОТ (1344 руб.) СП (628 руб.): 55%*0.85 от ФОТ (1344 руб.) | 0.78 | 326,76 326,76 |  | 255 | 255 |  | 31.12 | 24.27
4 | ФЕР15-04-005-01 Пр.Минрегиона №339 от 13.07.11 | Окраска поливинилацетатными водоэмульсионными составами простая по штукатурке и сборным конструкциям: стен, подготовленным под окраску (100 м2 окрашиваемой поверхности) КОЭФ. К ПОЗИЦИИ: ОЗП=1,15; ЭМ=1,25; ЗПМ=1,25; ТЗ=1,15; ТЗМ=1,25; ОЗП=1,2; ЭМ=1,2 к расх.; ЗПМ=1,2; ТЗ=1,2; ТЗМ=1,2 НР (732 руб.): 105%*0.9 от ФОТ (775 руб.) СП (362 руб.): 55%*0.85 от ФОТ (775 руб.) | 0.78 | 1047,2 187,90 | 10,94 0,18 | 817 | 147 | 9 | 20.95 | 16.34
Итого прямые затраты по смете в ценах 2001г. | [5 empty] | 10413 | 1542 | 75 23 |  | 156.16
Итого прямые затраты по смете с учетом индексов, в текущих ценах | [5 empty] | 54876 | 8126 | 395 121 |  | 156.16
Накладные расходы | [5 empty] | 7793
Сметная прибыль | [5 empty] | 3855
Итоги по смете:
Отделочные работы:
Итого Поз. 1-4 | [5 empty] | 10413 | 1542 | 75 23 |  | 156.16
Всего с учетом "Индекс изменения сметной стоимости 2001 г. СМР на III кв 2011 г. Объекты здравоохранения ОЗП=5,27; ЭМ=5,27; ЗПМ=5,27; МАТ=5,27" | [5 empty] | 54876 | 8126 | 395 121 |  | 156.16
Накладные расходы 105%*0.9 ФОТ (от 8 247) | [5 empty] | 7793
Сметная прибыль 55%*0.85 ФОТ (от 8 247) | [5 empty] | 3855
Итого c накладными и см. прибылью | [5 empty] | 66524 |  |  |  | 156.16
Итого | [5 empty] | 66524 |  |  |  | 156.16
В том числе:
Материалы | [5 empty] | 46355
Машины и механизмы | [5 empty] | 395
ФОТ | [5 empty] | 8247
Накладные расходы | [5 empty] | 7793
Сметная прибыль | [5 empty] | 3855
НДС 18% | [5 empty] | 11974
ВСЕГО по смете | [5 empty] | 78498 |  |  |  | 156.16
ПОТРЕБНОЕ КОЛИЧЕСТВО РЕСУРСОВ:
№ п.п | Код ресурса | Наименование | Ед. изм. | Кол-во
Ресурсы подрядчика
Трудозатраты
1 | 37989 | Затраты труда рабочих (ср 3,4) | чел.час | 16.34
2 | 38720 | Затраты труда рабочих (ср 3,6) | чел.час | 55.85
3 | 38721 | Затраты труда рабочих (ср 4,6) | чел.час | 83.97
4 | 2 | Затраты труда машинистов | чел.час | 2.25
Машины и механизмы
5 | 30101 | Автопогрузчики 5 т | маш.-ч | 0.04
6 | 30954 | Подъемники грузоподъемностью до 500 кг одномачтовые, высота подъема: 45 м | маш.-ч | 0.2
7 | 110901 | Растворосмесители передвижные: 65 л | маш.-ч | 1.56
8 | 330206 | Дрели: электрические | маш.-ч | 0.9
9 | 400001 | Автомобили бортовые, грузоподъемность: до 5 т... | маш.-ч | 0.33
Материалы
10 | 101-1596 | Шкурка шлифовальная двухслойная с зернистостью 40-25 | м2 | 0.234
11 | 101-1712 | Шпатлевка клеевая | т | 0.0039
12 | 101-1757 | Ветошь | кг | 0.078
13 | 101-1959 | Краска водоэмульсионная ВЭАК-1180 (или эквивалент) | т | 0.04056
14 | 113-8010 | Состав грунтовочный на латексной основе | т | 0.01248
15 | 402-0067 | Наполнитель из: мелкозернистого минерала (размер зерна до 1,8 мм) | т | 0.2028
16 | 402-0070 | Смесь сухая: для заделки швов (фуга) АТЛАС (или эквивалент) растворная для ручной работы | т | 0.7566
17 | 411-0001 | Вода | м3 | 0.53118
Составил: ___________________________
(должность, подпись, расшифровка)
Проверил: ___________________________
(должность, подпись, расшифровка)
Заказчик: ___________________________
(должность, подпись, расшифровка)
М.П.
Подрядчик: ___________________________
(должность, подпись, расшифровка)
М.П.
Инвестор: ___________________________
(должность, подпись, расшифровка)
М.П.