## Локальная смета
СОГЛАСОВАНО: | [7 empty] | УТВЕРЖДАЮ:
_____________________________ | [7 empty] | _____________________________
" _____ " ________________ 2011 г. | [7 empty] | "______ " _______________2011 г.
МУ СОШ № 1 г. Иваново, ул. 9 Января, д. 39
(наименование стройки)
ЛОКАЛЬНЫЙ СМЕТНЫЙ РАСЧЕТ № 01
(локальная смета)
на | Ремонт полов с заменой линолеума на огнестойкий (рекриация 1 и 2-го этажей)
(наименование работ и затрат, наименование объекта)
Основание: чертежи №
| Сметная стоимость строительных работ ___________________________________________________________ |  | ___________________________382,705 |  | тыс.руб.
| Средства на оплату труда ___________________________________________________________ |  | ___________________________6,738 |  | тыс.руб.
| Сметная трудоемкость ___________________________________________________________ |  | ___________________________________________________________784,07 |  | чел.час
Составлен(а) в текущих (прогнозных) ценах по состоянию на 3 квартал 2011 г.
№ пп | Шифр и номер позиции норматива | Наименование работ и затрат, единица измерения | Количество | Стоимость единицы, руб. |  | Общая стоимость, руб. |  |  | Затраты труда рабочих, чел.-ч, не занятых обслуживанием машин
|  |  |  | всего | эксплуатации машин | Всего | оплаты труда | эксплуатация машин
|  |  |  | оплаты труда | в т.ч. оплаты труда |  |  | в т.ч. оплаты труда | на единицу | всего
1 | 2 | 3 | 4 | 5 | 6 | 7 | 8 | 9 | 10 | 11
Раздел 1. Ремонтно-строительные работы
1 | ФЕРр57-3-1 В ред. пр. № 207 Минрегиона РФ | Разборка плинтусов: деревянных и из пластмассовых материалов (100 м плинтуса) | 1.63 | 29,41 29,41 |  | 48 | 48 |  | 3.77 | 6.15
|  | Накладные расходы от ФОТ Сметная прибыль от ФОТ Всего с НР и СП | 80% 68% |  |  | 38 33 119
2 | ФЕРр57-2-1 В ред. пр. № 207 Минрегиона РФ | Разборка покрытий полов: из линолеума и релина (2 слоя) (100 м2 покрытия) | 7,6 3,8*2 | 92,9 88,84 | 4,06 1,51 | 706 | 675 | 31 11 | 11.39 | 86.56
|  | Накладные расходы от ФОТ Сметная прибыль от ФОТ Всего с НР и СП | 80% 68% |  |  | 549 466 1721
3 | ФЕР11-01-035-03 В ред. пр. № 253 Минрегиона РФ | Устройство покрытий: из плит древесноволокнистых (100 м2 покрытия) КОЭФ. К ПОЗИЦИИ: Крем ОЗП=1,15; ЭМ=1,25; ЗПМ=1,25; ТЗ=1,15; ТЗМ=1,25; Кст ОЗП=1,2; ЭМ=1,2; ЗПМ=1,2; ТЗ=1,2; ТЗМ=1,2 | 3.8 | 2807,19 657,80 | 107,48 3,30 | 10667 | 2500 | 408 13 | 76.1346 | 289.31
|  | Накладные расходы от ФОТ Сметная прибыль от ФОТ Всего с НР и СП | 123%*0,9 75%*0,85 |  |  | 2782 1602 15051
4 | ФЕР11-01-036-04 В ред. пр. № 253 Минрегиона РФ | Устройство покрытий: из линолеума насухо со свариванием полотнищ в стыках (100 м2 покрытия) КОЭФ. К ПОЗИЦИИ: Крем ОЗП=1,15; ЭМ=1,25; ЗПМ=1,25; ТЗ=1,15; ТЗМ=1,25; Кст ОЗП=1,2; ЭМ=1,2; ЗПМ=1,2; ТЗ=1,2; ТЗМ=1,2 | 3.8 | 7449,13 360,21 | 105,74 5,91 | 28307 | 1369 | 402 22 | 43.3458 | 164.71
|  | Накладные расходы от ФОТ Сметная прибыль от ФОТ Всего с НР и СП | 123%*0,9 75%*0,85 |  |  | 1540 887 30734
5 |  | Линолеум поливинилхлоридный на теплоизолирующей подоснове марок ПР-ВТ, ВК-ВТ, ЭК-ВТ (м2) (или эквивалент) | -387.6 | 67.8 |  | -26279
6 |  | Линолеум коммерческий (м2) КОЭФ. К ПОЗИЦИИ: Заготовительно-складские расходы ПЗ=1,02; ОЗП=1,02; ЭМ=1,02; ЗПМ=1,02; МАТ=1,02; ТЗ=1,02; ТЗМ=1,02 | 387.6 | 74.11 |  | 28726
7 | ФЕР11-01-040-03 Изм. Пр. Минрегиона №509 от 23.11.10 | Устройство плинтусов поливинилхлоридных: на винтах самонарезающих (100 м плинтуса) КОЭФ. К ПОЗИЦИИ: Крем ОЗП=1,15; ЭМ=1,25; ЗПМ=1,25; ТЗ=1,15; ТЗМ=1,25; Кст ОЗП=1,2; ЭМ=1,2; ЗПМ=1,2; ТЗ=1,2; ТЗМ=1,2 | 1.63 | 1458,5 84,37 | 16.86 | 2377 | 138 | 27 | 9.1908 | 14.98
|  | Накладные расходы от ФОТ Сметная прибыль от ФОТ Всего с НР и СП | 123%*0,9 75%*0,85 |  |  | 153 88 2618
8 | ФЕР11-01-012-03 В ред. пр. № 253 Минрегиона РФ | Укладка лаг: по плитам перекрытий (100 м2 пола) КОЭФ. К ПОЗИЦИИ: Крем ОЗП=1,15; ЭМ=1,25; ЗПМ=1,25; ТЗ=1,15; ТЗМ=1,25; Кст ОЗП=1,2; ЭМ=1,2; ЗПМ=1,2; ТЗ=1,2; ТЗМ=1,2 | 0.58 | 2198,92 420,71 | 42,9 3,14 | 1275 | 244 | 25 2 | 49.3212 | 28.61
|  | Накладные расходы от ФОТ Сметная прибыль от ФОТ Всего с НР и СП | 123%*0,9 75%*0,85 |  |  | 272 157 1704
9 | ФЕРр57-1-2 В ред. пр. № 207 Минрегиона РФ | Разборка оснований покрытия полов: лаг из досок и брусков (100 м2 основания) | 0.58 | 59,83 59,83 |  | 35 | 35 |  | 7.67 | 4.45
|  | Накладные расходы от ФОТ Сметная прибыль от ФОТ Всего с НР и СП | 80% 68% |  |  | 28 24 87
10 | ФЕРр57-4-5 В ред. пр. № 207 Минрегиона РФ | Смена дощатых полов с добавлением новых досок: до 50% (100 м2) | 0.58 | 5045,95 1245,38 | 149,74 22,04 | 2927 | 722 | 87 13 | 146 | 84.68
|  | Накладные расходы от ФОТ Сметная прибыль от ФОТ Всего с НР и СП | 80% 68% |  |  | 588 500 4015
11 | ФЕРр61-2-7 В ред. пр. № 207 Минрегиона РФ | Ремонт штукатурки внутренних стен по камню и бетону цементно-известковым раствором, площадью отдельных мест: до 1 м2 толщиной слоя до 20 мм (100 м2 отремонтированной поверхности) | 0.27 | 3184,35 2023,18 | 20,94 7,77 | 860 | 546 | 6 2 | 228.35 | 61.65
|  | Накладные расходы от ФОТ Сметная прибыль от ФОТ Всего с НР и СП | 79% 50% |  |  | 433 274 1567
12 | ФЕРр62-16-6 В ред. пр. № 207 Минрегиона РФ | Окрашивание водоэмульсионными составами поверхностей стен, ранее окрашенных: водоэмульсионной краской с расчисткой старой краски более 35% (100 м2 окрашиваемой поверхности) | 0.27 | 1859,47 255,74 | 8,36 1,16 | 502 | 69 | 2 | 29.6 | 7.99
|  | Накладные расходы от ФОТ Сметная прибыль от ФОТ Всего с НР и СП | 80% 50% |  |  | 55 35 592
13 | ФЕРр56-14-3 В ред. пр. № 207 Минрегиона РФ | Перевязка дверного полотна с уменьшением размера: по высоте и ширине (100 полотен) | 0.08 | 3877,87 3852,43 |  | 310 | 308 |  | 400.46 | 32.04
|  | Накладные расходы от ФОТ Сметная прибыль от ФОТ Всего с НР и СП | 82% 62% |  |  | 253 191 754
Итого прямые затраты по разделу в ценах 2001г. | [5 empty] | 50461 | 6654 | 988 63 |  | 781.13
Накладные расходы | [5 empty] | 6691
Сметная прибыль | [5 empty] | 4257
Итоги по разделу 1 Ремонтно-строительные работы :
Полы (ремонтно-строительные):
Итого Поз. 1-2, 9-10 | [5 empty] | 3716 | 1480 | 118 24 |  | 181.84
Накладные расходы 80% ФОТ (от 1 504) | [5 empty] | 1203
Сметная прибыль 68% ФОТ (от 1 504) | [5 empty] | 1023
Итого c накладными и см. прибылью | [5 empty] | 5942 |  |  |  | 181.84
Полы:
Итого Поз. 3-8 | [5 empty] | 45073 | 4251 | 862 37 |  | 497.61
Накладные расходы 123%*0,9 ФОТ (от 4 288) | [5 empty] | 4747
Сметная прибыль 75%*0,85 ФОТ (от 4 288) | [5 empty] | 2734
Итого c накладными и см. прибылью | [5 empty] | 52554 |  |  |  | 497.61
Штукатурные работы (ремонтно-строительные):
Итого Поз. 11 | [5 empty] | 860 | 546 | 6 2 |  | 61.65
Накладные расходы 79% ФОТ (от 548) | [5 empty] | 433
Сметная прибыль 50% ФОТ (от 548) | [5 empty] | 274
Итого c накладными и см. прибылью | [5 empty] | 1567 |  |  |  | 61.65
Малярные работы (ремонтно-строительные):
Итого Поз. 12 | [5 empty] | 502 | 69 | 2 |  | 7.99
Накладные расходы 80% ФОТ (от 69) | [5 empty] | 55
Сметная прибыль 50% ФОТ (от 69) | [5 empty] | 35
Итого c накладными и см. прибылью | [5 empty] | 592 |  |  |  | 7.99
Проемы (ремонтно-строительные):
Итого Поз. 13 | [5 empty] | 310 | 308 |  |  | 32.04
Накладные расходы 82% ФОТ (от 308) | [5 empty] | 253
Сметная прибыль 62% ФОТ (от 308) | [5 empty] | 191
Итого c накладными и см. прибылью | [5 empty] | 754 |  |  |  | 32.04
Итого | [5 empty] | 61409 |  |  |  | 781.13
Всего с учетом "Перевод в текщие цены СМР=5,26" | [5 empty] | 323011 |  |  |  | 781.13
Справочно, в ценах 2001г.:
Материалы | [5 empty] | 42819
Машины и механизмы | [5 empty] | 988
ФОТ | [5 empty] | 6717
Накладные расходы | [5 empty] | 6691
Сметная прибыль | [5 empty] | 4257
Итого по разделу 1 Ремонтно-строительные работы | [5 empty] | 323011 |  |  |  | 781.13
Раздел 2. Погрузочные расходы
14 | ФСЦП311-01-146-1 | Мусор строительный с погрузкой вручную: погрузка (тонна) | 5,0859 0,1793+3,572+0,406+0,9126+0,016 | 32,93 4,15 | 28.78 | 167 | 21 | 146 | 0.578 | 2.94
|  | Накладные расходы от ФОТ Сметная прибыль от ФОТ Всего с НР и СП | 100%*0,9 60%*0,85 |  |  | 19 11 197
Итого прямые затраты по разделу в ценах 2001г. | [5 empty] | 167 | 21 | 146 |  | 2.94
Накладные расходы | [5 empty] | 19
Сметная прибыль | [5 empty] | 11
Итоги по разделу 2 Погрузочные расходы :
Итого Поз. 14 | [5 empty] | 167 | 21 | 146 |  | 2.94
Накладные расходы 100%*0,9 ФОТ (от 21) | [5 empty] | 19
Сметная прибыль 60%*0,85 ФОТ (от 21) | [5 empty] | 11
Итого c накладными и см. прибылью | [5 empty] | 197 |  |  |  | 2.94
Всего с учетом "Перевод в текщие цены СМР=5,26" | [5 empty] | 1036 |  |  |  | 2.94
Итого по разделу 2 Погрузочные расходы | [5 empty] | 1036 |  |  |  | 2.94
Раздел 3. Перевозка
15 | ФСЦП310-3010-1 | Перевозка грузов автомобилями-самосвалами грузоподъемностью 10 т работающих вне карьера: расстояние перевозки 10 км; нормативное время пробега 1,052 час; класс груза 1 (1 тонна) | 5.0859 | 10.41 | 10.41 | 53 |  | 53
Итого Поз. 15 | [5 empty] | 53 |  | 53
Всего с учетом "Перевод в текщие цены СМР=5,26" | [5 empty] | 279
Итого по разделу 3 Перевозка | [5 empty] | 279
ИТОГИ ПО СМЕТЕ:
Итого прямые затраты по смете в ценах 2001г. | [5 empty] | 50681 | 6675 | 1187 63 |  | 784.07
Накладные расходы | [5 empty] | 6710
Сметная прибыль | [5 empty] | 4268
Итоги по смете:
Полы (ремонтно-строительные) | [5 empty] | 5942 |  |  |  | 181.84
Полы | [5 empty] | 52554 |  |  |  | 497.61
Штукатурные работы (ремонтно-строительные) | [5 empty] | 1567 |  |  |  | 61.65
Малярные работы (ремонтно-строительные) | [5 empty] | 592 |  |  |  | 7.99
Проемы (ремонтно-строительные) | [5 empty] | 754 |  |  |  | 32.04
Погрузо-разгрузочные работы при автомобильных перевозках | [5 empty] | 197 |  |  |  | 2.94
Перевозка грузов автомобильным транспортом | [5 empty] | 53
Итого | [5 empty] | 61659 |  |  |  | 784.07
Всего с учетом "Перевод в текщие цены СМР=5,26" | [5 empty] | 324326 |  |  |  | 784.07
Справочно, в ценах 2001г.:
Материалы | [5 empty] | 42819
Машины и механизмы | [5 empty] | 1187
ФОТ | [5 empty] | 6738
Накладные расходы | [5 empty] | 6710
Сметная прибыль | [5 empty] | 4268
НДС 18% | [5 empty] | 58378.68
ВСЕГО по смете | [5 empty] | 382704.68 |  |  |  | 784.07

## Ведомость
УТВЕРЖДАЮ
ВЕДОМОСТЬ ОБЪЕМОВ РАБОТ № 01
Ремонт полов с заменой линолеума на огнестойкий (рекриация 1 и 2-го этажей)
Объект: МУ СОШ № 1 г. Иваново, ул. 9 Января, д. 39
№ пп | Наименование | Ед. изм. | Кол. | Примечание
1 | 2 | 3 | 4 | 5
Раздел 1. Ремонтно-строительные работы
1 | Разборка плинтусов: деревянных и из пластмассовых материалов | 100 м плинтуса | 1.63
2 | Разборка покрытий полов: из линолеума и релина (2 слоя) | 100 м2 покрытия | 7,6 3,8*2
3 | Устройство покрытий: из плит древесноволокнистых | 100 м2 покрытия | 3.8
4 | Устройство покрытий: из линолеума насухо со свариванием полотнищ в стыках | 100 м2 покрытия | 3.8
5 | Линолеум поливинилхлоридный на теплоизолирующей подоснове марок ПР-ВТ, ВК-ВТ, ЭК-ВТ (или эквивалент) | м2 | -387.6
6 | Линолеум коммерческий | м2 | 387.6
7 | Устройство плинтусов поливинилхлоридных: на винтах самонарезающих | 100 м плинтуса | 1.63
8 | Укладка лаг: по плитам перекрытий | 100 м2 пола | 0.58
9 | Разборка оснований покрытия полов: лаг из досок и брусков | 100 м2 основания | 0.58
10 | Смена дощатых полов с добавлением новых досок: до 50% | 100 м2 | 0.58
11 | Ремонт штукатурки внутренних стен по камню и бетону цементно-известковым раствором, площадью отдельных мест: до 1 м2 толщиной слоя до 20 мм | 100 м2 отремонтированной поверхности | 0.27
12 | Окрашивание водоэмульсионными составами поверхностей стен, ранее окрашенных: водоэмульсионной краской с расчисткой старой краски более 35% | 100 м2 окрашиваемой поверхности | 0.27
13 | Перевязка дверного полотна с уменьшением размера: по высоте и ширине | 100 полотен | 0.08
Раздел 2. Погрузочные расходы
14 | Мусор строительный с погрузкой вручную: погрузка | тонна | 5,0859 0,1793+3,572+0,406+0,9126+0,016
Раздел 3. Перевозка
15 | Перевозка грузов автомобилями-самосвалами грузоподъемностью 10 т работающих вне карьера: расстояние перевозки 10 км; нормативное время пробега 1,052 час; класс груза 1 | 1 тонна | 5.0859
Составил
Согласовано

## Список материалов
СОГЛАСОВАНО: |  |  |  |  | УТВЕРЖДАЮ:
_____________________________ |  |  |  |  | _________________________
" _____ " ________________ 2011 г. |  |  |  |  | "___" _______________2011 г.
ПЕРЕЧЕНЬ МАТЕРИАЛОВ, НЕУЧТЕННЫХ ЦЕННИКОМ
Ремонт полов с заменой линолеума на огнестойкий (рекриация 1 и 2-го этажей)
Объект: МУ СОШ № 1 г. Иваново, ул. 9 Января, д. 39
№ пп | Наименование | Ед. изм. | Кол-во | Цена за ед. в базисных ценах, руб. | Стоимость в базисных ценах, руб. | Стоимость в текущих ценах, руб.
Материалы
1 | Линолеум коммерческий (прайс Компании "Напольные покрытия" г. Москва) | м2 | 387.6 | 72.66 | 28163 | 148137
| Всего |  |  |  |  | 148137
| НДС 18% |  |  |  |  | 26664.66
| ИТОГО по материалам |  |  |  |  | 174801.66
Составил