## Дефектная ведомость
УТВЕРЖДАЮ
Гл.врач______________________ Балдаев А.А.
ВЕДОМОСТЬ ОБЪЕМОВ РАБОТ №
Замена деревянных окон на окна из ПВХ в МУЗ ДГКБ №1 стационар.
г. Иваново. ул. Академика Мальцева, д. 3 (ФГДС, палаты ОПН и ОРД, Баклаборатория)
№ пп | Наименование | Ед. изм. | Кол. | Примечание
1 | 2 | 3 | 4 | 5
Раздел 1. Замена окон
1 | Разборка деревянных заполнений проемов: оконных с подоконными досками | 100 м2 | 0.832
2 | Смена обделок из листовой стали (поясков, сандриков, отливов, карнизов) шириной: до 0,4 м | 100 м | 0.433
3 | Установка в жилых и общественных зданиях оконных блоков из ПВХ профилей: поворотных (откидных, поворотно-откидных) с площадью проема до 2 м2 одностворчатых | 100 м2 проемов | 0.076
4 | Блоки оконные из поливинилхлоридных профилей с листовым стеклом и стеклопакетом одностворные ОПРСП9-9, площадью 0,75 м2 (ГОСТ 30674-99) | м2 | -7.6
5 | Окна ПВХ(1000*1900мм) | м2 | 7.6
6 | Установка в жилых и общественных зданиях оконных блоков из ПВХ профилей: поворотных (откидных, поворотно-откидных) с площадью проема более 2 м2 трехстворчатых, в том числе при наличии створок глухого остекления | 100 м2 проемов | 0.756
7 | Блоки оконные из поливинилхлоридных профилей с листовым стеклом и стеклопакетом одностворные ОПРСП9-9, площадью 0,75 м2 (ГОСТ 30674-99) | м2 | -75.6
8 | Окна ПВХ (1685*1690мм) | м2 | 8.55
9 | Окна ПВХ (1000*2250мм) | м2 | 2.25
10 | Окна ПВХ (1600*2250мм) | м2 | 64.8
11 | Ремонт штукатурки наружных прямолинейных откосов по камню и бетону цементно-известковым раствором: с земли и лесов | 100 м2 отремонтированной поверхности | 0.2246
12 | Огрунтовка ранее окрашенных фасадов под окраску перхлорвиниловыми красками: простых с земли и лесов(откосы) | 100 м2 обработанной поверхности | 0.2246
13 | Шпатлевка ранее окрашенных фасадов под окраску перхлорвиниловыми красками: простых с земли и лесов(откосы) | 100 м2 обработанной поверхности | 0.2246
14 | Окраска перхлорвиниловыми красками по подготовленной поверхности фасадов: простых за 2 раза с земли и лесов(откосы) | 100 м2 окрашиваемой поверхности | 0.2246
15 | Облицовка оконных и дверных откосов декоративным бумажно-слоистым пластиком или листами из синтетических материалов на клее | 100 м2 облицовки | 0.75
16 | Установка подоконных досок из ПВХ: в каменных стенах толщиной свыше 0,51 м | 100 п.м | 0.389
17 | Доски подоконные ПВХ толщиной 600мм | м | 38.9
18 | Заглушка | шт | 22
19 | Установка подоконных досок из ПВХ: в каменных стенах толщиной до 0,51 м | 100 п.м | 0.044
20 | Доски подоконные ПВХ толщиной 500мм | м | 4.4
21 | Заглушка | шт | 4