## Локальная смета
СОГЛАСОВАНО: | [8 empty] | УТВЕРЖДАЮ:
_______________ | [8 empty] | Гл.врач_______________ Балдаев А.А.
" _____ " ________________ 20__ г. | [8 empty] | "______ " _______________20__ г.
МУЗ ДГКБ №1
(наименование стройки)
ЛОКАЛЬНЫЙ СМЕТНЫЙ РАСЧЕТ №
(локальная смета)
Замена деревянных окон на окна из ПВХ в МУЗ ДГКБ №1, стационар. г. Иваново. ул. Академика Мальцева, д. 3 (ФГДС, палаты ОПН и ОРД, Баклаборатория)
(наименование работ и затрат, наименование объекта)
Основание:
| Сметная стоимость строительных работ _______________________________________________________________________________________________ |  | ___________________________498753,99 |  | руб.
| Средства на оплату труда _______________________________________________________________________________________________ |  | ___________________________5515,01 |  | руб.
| Сметная трудоемкость _______________________________________________________________________________________________ |  | _______________________________________________________________________________________________620,33 |  | чел.час
Составлен(а) в текущих (прогнозных) ценах по состоянию на 3квартал 2011 г.
№ пп | Шифр и номер позиции норматива | Наименование работ и затрат, единица измерения | Количество | Стоимость единицы, руб. |  |  | Общая стоимость, руб. |  |  |  | Затраты труда рабочих, чел.-ч, не занятых обслуживанием машин
|  |  |  | всего | эксплуатации машин | материалы | Всего | оплаты труда | эксплуатация машин | материалы
|  |  |  | оплаты труда | в т.ч. оплаты труда |  |  |  | в т.ч. оплаты труда |  | на единицу | всего
1 | 2 | 3 | 4 | 5 | 6 | 7 | 8 | 9 | 10 | 11 | 12 | 13
Раздел 1. Замена окон
1 | ФЕР46-04-012-01 | Разборка деревянных заполнений проемов: оконных с подоконными досками (100 м2) ИНДЕКС К ПОЗИЦИИ(справочно): 1 Территориальный уровень цен 3кв. 2010г. СМР=5,27 НР, (1330,3 руб.): 110%*0,9 от ФОТ СП, (799,53 руб.): 70%*0,85 от ФОТ | 0.832 | 1767,24 1525,29 | 241,95 89,78 |  | 1470.34 | 1269.04 | 201,3 74,70 |  | 188.54 | 156.87
2 | ФЕРр58-20-1 | Смена обделок из листовой стали (поясков, сандриков, отливов, карнизов) шириной: до 0,4 м (100 м) ИНДЕКС К ПОЗИЦИИ(справочно): 1 Территориальный уровень цен 3кв. 2010г. СМР=5,27 НР, (127,28 руб.): 83% от ФОТ СП, (99,68 руб.): 65% от ФОТ | 0.433 | 2516,07 353,23 | 5,99 0,93 | 2156.85 | 1089.46 | 152.95 | 2,59 0,40 | 933.92 | 41.41 | 17.93
3 | ФЕР10-01-034-03 | Установка в жилых и общественных зданиях оконных блоков из ПВХ профилей: поворотных (откидных, поворотно-откидных) с площадью проема до 2 м2 одностворчатых (100 м2 проемов) КОЭФ. К ПОЗИЦИИ: ОЗП=1,15; ЭМ=1,25; ЗПМ=1,25; ТЗ=1,15; ТЗМ=1,25; ОЗП=1,2; ЭМ=1,2; ЗПМ=1,2; ТЗ=1,2; ТЗМ=1,2 ИНДЕКС К ПОЗИЦИИ(справочно): 1 Территориальный уровень цен 3кв. 2010г. СМР=5,27 НР, (212,82 руб.): 118%*0,9 от ФОТ СП, (107,31 руб.): 63%*0,85 от ФОТ | 0.076 | 175017,57 2606,19 | 762,38 30,63 | 171649.01 | 13301.34 | 198.07 | 57,94 2,33 | 13045.33 | 298.1904 | 22.66
4 | 203-8040 | Блоки оконные из поливинилхлоридных профилей с листовым стеклом и стеклопакетом одностворные ОПРСП9-9, площадью 0,75 м2 (ГОСТ 30674-99) (м2) ИНДЕКС К ПОЗИЦИИ(справочно): 1 Территориальный уровень цен 3кв. 2010г. СМР=5,27 | -7.6 | 1577.48 |  | 1577.48 | -11988.85 |  |  | -11988.85
5 | счет | Окна ПВХ(1000*1900мм) (м2) ИНДЕКС К ПОЗИЦИИ(справочно): 1 Территориальный уровень цен 3кв. 2010г. СМР=5,27 | 7.6 | 621.94 |  | 621.94 | 4726.74 |  |  | 4726.74
6 | ФЕР10-01-034-08 | Установка в жилых и общественных зданиях оконных блоков из ПВХ профилей: поворотных (откидных, поворотно-откидных) с площадью проема более 2 м2 трехстворчатых, в том числе при наличии створок глухого остекления (100 м2 проемов) КОЭФ. К ПОЗИЦИИ: ОЗП=1,15; ЭМ=1,25; ЗПМ=1,25; ТЗ=1,15; ТЗМ=1,25; ОЗП=1,2; ЭМ=1,2; ЗПМ=1,2; ТЗ=1,2; ТЗМ=1,2 ИНДЕКС К ПОЗИЦИИ(справочно): 1 Территориальный уровень цен 3кв. 2010г. СМР=5,27 НР, (1453,63 руб.): 118%*0,9 от ФОТ СП, (732,98 руб.): 63%*0,85 от ФОТ | 0.756 | 168905,97 1799,05 | 620,68 11,49 | 166486.23 | 127692.91 | 1360.08 | 469,24 8,69 | 125863.59 | 205.8408 | 155.62
7 | 203-8040 | Блоки оконные из поливинилхлоридных профилей с листовым стеклом и стеклопакетом одностворные ОПРСП9-9, площадью 0,75 м2 (ГОСТ 30674-99) (м2) ИНДЕКС К ПОЗИЦИИ(справочно): 1 Территориальный уровень цен 3кв. 2010г. СМР=5,27 | -75.6 | 1577.48 |  | 1577.48 | -119257.49 |  |  | -119257.49
8 | счет | Окна ПВХ (1685*1690мм) (м2) ИНДЕКС К ПОЗИЦИИ(справочно): 1 Территориальный уровень цен 3кв. 2010г. СМР=5,27 | 8.55 | 528.62 |  | 528.62 | 4519.7 |  |  | 4519.7
9 | счет | Окна ПВХ (1000*2250мм) (м2) ИНДЕКС К ПОЗИЦИИ(справочно): 1 Территориальный уровень цен 3кв. 2010г. СМР=5,27 | 2.25 | 586.42 |  | 586.42 | 1319.45 |  |  | 1319.45
10 | счет | Окна ПВХ (1600*2250мм) (м2) ИНДЕКС К ПОЗИЦИИ(справочно): 1 Территориальный уровень цен 3кв. 2010г. СМР=5,27 | 64.8 | 497.99 |  | 497.99 | 32269.75 |  |  | 32269.75
11 | ФЕРр61-20-1 | Ремонт штукатурки наружных прямолинейных откосов по камню и бетону цементно-известковым раствором: с земли и лесов (100 м2 отремонтированной поверхности) ИНДЕКС К ПОЗИЦИИ(справочно): 1 Территориальный уровень цен 3кв. 2010г. СМР=5,27 НР, (533,08 руб.): 79% от ФОТ СП, (337,4 руб.): 50% от ФОТ | 0.2246 | 5286,31 3004,39 | 2.31 | 2279.61 | 1187.31 | 674.79 | 0.52 | 512 | 323.4 | 72.64
12 | ФЕРр62-25-1 | Огрунтовка ранее окрашенных фасадов под окраску перхлорвиниловыми красками: простых с земли и лесов(откосы) (100 м2 обработанной поверхности) ИНДЕКС К ПОЗИЦИИ(справочно): 1 Территориальный уровень цен 3кв. 2010г. СМР=5,27 НР, (6,66 руб.): 80% от ФОТ СП, (4,17 руб.): 50% от ФОТ | 0.2246 | 359,19 37,07 | 26.49 | 295.63 | 80.67 | 8.33 | 5.95 | 66.39 | 4.29 | 0.96
13 | ФЕРр62-25-7 | Шпатлевка ранее окрашенных фасадов под окраску перхлорвиниловыми красками: простых с земли и лесов(откосы) (100 м2 обработанной поверхности) ИНДЕКС К ПОЗИЦИИ(справочно): 1 Территориальный уровень цен 3кв. 2010г. СМР=5,27 НР, (36,17 руб.): 80% от ФОТ СП, (22,61 руб.): 50% от ФОТ | 0.2246 | 1051,07 201,31 | 1.91 | 847.85 | 236.07 | 45.21 | 0.43 | 190.43 | 23.6 | 5.3
14 | ФЕРр62-26-4 | Окраска перхлорвиниловыми красками по подготовленной поверхности фасадов: простых за 2 раза с земли и лесов(откосы) (100 м2 окрашиваемой поверхности) ИНДЕКС К ПОЗИЦИИ(справочно): 1 Территориальный уровень цен 3кв. 2010г. СМР=5,27 НР, (22,65 руб.): 80% от ФОТ СП, (14,16 руб.): 50% от ФОТ | 0.2246 | 1096,29 126,06 | 98.61 | 871.62 | 246.23 | 28.31 | 22.15 | 195.77 | 14.59 | 3.28
15 | ФЕР15-01-050-04 | Облицовка оконных и дверных откосов декоративным бумажно-слоистым пластиком или листами из синтетических материалов на клее (100 м2 облицовки) КОЭФ. К ПОЗИЦИИ: ОЗП=1,15; ЭМ=1,25; ЗПМ=1,25; ТЗ=1,15; ТЗМ=1,25; ОЗП=1,2; ЭМ=1,2; ЗПМ=1,2; ТЗ=1,2; ТЗМ=1,2 ИНДЕКС К ПОЗИЦИИ(справочно): 1 Территориальный уровень цен 3кв. 2010г. СМР=5,27 НР, (1495,68 руб.): 105%*0,9 от ФОТ СП, (739,93 руб.): 55%*0,85 от ФОТ | 0.75 | 12085,59 2108,90 | 69,5 1,40 | 9907.19 | 9064.19 | 1581.68 | 52,12 1,05 | 7430.39 | 229.7286 | 172.3
16 | ФЕР10-01-035-03 | Установка подоконных досок из ПВХ: в каменных стенах толщиной свыше 0,51 м (100 п.м) КОЭФ. К ПОЗИЦИИ: ОЗП=1,15; ЭМ=1,25; ЗПМ=1,25; ТЗ=1,15; ТЗМ=1,25; ОЗП=1,2; ЭМ=1,2; ЗПМ=1,2; ТЗ=1,2; ТЗМ=1,2 ИНДЕКС К ПОЗИЦИИ(справочно): 1 Территориальный уровень цен 3кв. 2010г. СМР=5,27 НР, (104,47 руб.): 118%*0,9 от ФОТ СП, (52,68 руб.): 63%*0,85 от ФОТ | 0.389 | 6571,08 251,67 | 42,51 1,22 | 6276.9 | 2556.15 | 97.9 | 16,54 0,47 | 2441.71 | 29.5044 | 11.48
17 | прайс | Доски подоконные ПВХ толщиной 600мм (м) ИНДЕКС К ПОЗИЦИИ(справочно): 1 Территориальный уровень цен 3кв. 2010г. СМР=5,27 | 38.9 | 74.85 |  | 74.85 | 2911.67 |  |  | 2911.67
18 | прайс | Заглушка (шт) ИНДЕКС К ПОЗИЦИИ(справочно): 1 Территориальный уровень цен 3кв. 2010г. СМР=5,27 | 22 | 2.43 |  | 2.43 | 53.46 |  |  | 53.46
19 | ФЕР10-01-035-01 | Установка подоконных досок из ПВХ: в каменных стенах толщиной до 0,51 м (100 п.м) КОЭФ. К ПОЗИЦИИ: ОЗП=1,15; ЭМ=1,25; ЗПМ=1,25; ТЗ=1,15; ТЗМ=1,25; ОЗП=1,2; ЭМ=1,2; ЗПМ=1,2; ТЗ=1,2; ТЗМ=1,2 ИНДЕКС К ПОЗИЦИИ(справочно): 1 Территориальный уровень цен 3кв. 2010г. СМР=5,27 НР, (11,69 руб.): 118%*0,9 от ФОТ СП, (5,9 руб.): 63%*0,85 от ФОТ | 0.044 | 4263,13 249,44 | 21,5 0,69 | 3992.2 | 187.58 | 10.98 | 0,95 0,03 | 175.65 | 29.2422 | 1.29
20 | прайс | Доски подоконные ПВХ толщиной 500мм (м) ИНДЕКС К ПОЗИЦИИ(справочно): 1 Территориальный уровень цен 3кв. 2010г. СМР=5,27 | 4.4 | 62.82 |  | 62.82 | 276.41 |  |  | 276.41
21 | прайс | Заглушка (шт) ИНДЕКС К ПОЗИЦИИ(справочно): 1 Территориальный уровень цен 3кв. 2010г. СМР=5,27 | 4 | 2.43 |  | 2.43 | 9.72 |  |  | 9.72
Итого прямые затраты по смете в ценах 2001г. | [6 empty] | 71952.81 | 5427.34 | 829,73 87,67 | 65695.74 |  | 620.33
Накладные расходы | [6 empty] | 5334.44
В том числе, справочно:
79% ФОТ (от 674,79) (Поз. 11) | [6 empty] | 533.08
80% ФОТ (от 81,85) (Поз. 12-14) | [6 empty] | 65.48
83% ФОТ (от 153,35) (Поз. 2) | [6 empty] | 127.28
105%*0,9 ФОТ (от 1582,73) (Поз. 15) | [6 empty] | 1495.68
110%*0,9 ФОТ (от 1343,74) (Поз. 1) | [6 empty] | 1330.3
118%*0,9 ФОТ (от 1678,55) (Поз. 3, 6, 16, 19) | [6 empty] | 1782.62
Сметная прибыль | [6 empty] | 2916.33
В том числе, справочно:
50% ФОТ (от 756,64) (Поз. 11-14) | [6 empty] | 378.33
55%*0,85 ФОТ (от 1582,73) (Поз. 15) | [6 empty] | 739.93
63%*0,85 ФОТ (от 1678,55) (Поз. 3, 6, 16, 19) | [6 empty] | 898.86
65% ФОТ (от 153,35) (Поз. 2) | [6 empty] | 99.68
70%*0,85 ФОТ (от 1343,74) (Поз. 1) | [6 empty] | 799.53
Итоги по смете:
Работы по реконструкции зданий и сооружений (усиление и замена существующих конструкций, разборка и возведение отдельных конструктивных элементов) | [6 empty] | 3600.17 |  |  |  |  | 156.87
Крыши, кровли (ремонтно-строительные) | [6 empty] | 1316.42 |  |  |  |  | 17.93
Деревянные конструкции | [6 empty] | 146419.46 |  |  |  |  | 191.05
Материалы | [6 empty] | -85159.44
Штукатурные работы (ремонтно-строительные) | [6 empty] | 2057.79 |  |  |  |  | 72.64
Малярные работы (ремонтно-строительные) | [6 empty] | 669.38 |  |  |  |  | 9.54
Отделочные работы | [6 empty] | 11299.8 |  |  |  |  | 172.3
Итого | [6 empty] | 80203.58 |  |  |  |  | 620.33
Всего с учетом "Территориальный уровень цен 3кв. 2010г. СМР=5,27" | [6 empty] | 422672.87 |  |  |  |  | 620.33
Справочно, в ценах 2001г.:
Материалы | [6 empty] | 65695.74
Машины и механизмы | [6 empty] | 829.73
ФОТ | [6 empty] | 5515.01
Накладные расходы | [6 empty] | 5334.44
Сметная прибыль | [6 empty] | 2916.33
НДС 18% | [6 empty] | 76081.12
ВСЕГО по смете | [6 empty] | 498753.99 |  |  |  |  | 620.33